## PLANILHA ORCAMENTARIA
ITEM | CÓDIGO | DESCRIÇÃO | FONTE | UNID | QUANTIDADE | PREÇO UNITÁRIO R$ |  |  | PREÇO TOTAL R$
[6 empty] | SEM BDI | BDI | COM BDI
1 | RUA PROJETADA l | [7 empty] | 74705.67
1.1 | SERVIÇOS PRELIMINARES | [7 empty] | 3667.68
1.1.1 | COMP-45621063 | PLACA DE OBRA EM CHAPA DE AÇO GALVANIZADO. | PRÓPRIA | M2 | 8 | 332,69 | 80.61 | 413,30 | 3306.4
1.1.2 | COMP-48999838 | SERVICOS TOPOGRAFICOS PARA PAVIMENTACAO, INCLUSIVE NOTA DE SERVICOS, ACOMPANHAMENTO E GREIDE | PRÓPRIA | M2 | 398.35 | 0,32 | 0.08 | 0,40 | 159.34
1.1.3 | COMP-69215843 | PLACA ESMALTADA PARA IDENTIFICAÇÃO NR DE RUA, LOGRADOURO, 45X25CM | PRÓPRIA | UNID | 2 | 81,28 | 19.69 | 100,97 | 201.94
1.2 | PAVIMENTAÇÃO | [7 empty] | 53107.12
1.2.1 | 101169 | EXECUÇÃO DE PAVIMENTO EM PARALELEPÍPEDOS, REJUNTAMENTO COM ARGAMASSA TRAÇO 1:3 (CIMENTO E AREIA). AF_05/2020 | SINAPI | M2 | 398.35 | 60,96 | 14.77 | 75,73 | 30167.05
1.2.2 | 04.910.02 | ASSENTAMENTO DE MEIO FIO GRANÍTICO | PRÓPRIA | M | 250.35 | 27,84 | 6.75 | 34,59 | 8659.61
1.2.3 | 04.910.02 | ASSENTAMENTO DE MEIO FIO GRANÍTICO | PRÓPRIA | M | 5 | 27,84 | 6.75 | 34,59 | 172.95
1.2.4 | 94993 | EXECUÇÃO DE PASSEIO (CALÇADA) OU PISO DE CONCRETO COM CONCRETO MOLDADO IN LOCO, USINADO, ACABAMENTO CONVENCIONAL, ESPESSURA 6 CM, ARMADO. AF_07/2016 | SINAPI | M2 | 82.31 | 65,51 | 15.87 | 81,38 | 6698.39
1.2.5 | COMP-17702425 | rampa de acessibilidade ( passeio 1,5M) (UN) | PRÓPRIA | un | 4 | 750,94 | 181.95 | 932,89 | 3731.56
1.2.6 | S09418 | Piso tátil direcional e/ou alerta, de concreto, na cor natural, p/deficientes visuais, dimensões 25x25cm, aplicado com argamassa industrializada ac-ii, rejuntado, exclusive regularização de base | ORSE | m2 | 30.83 | 83,86 | 20.32 | 104,18 | 3211.87
1.2.7 | 102498 | PINTURA DE MEIO-FIO COM TINTA BRANCA A BASE DE CAL (CAIAÇÃO). AF_05/2021 | SINAPI | M | 155.32 | 1,09 | 0.26 | 1,35 | 209.68
1.2.8 | 5213570 | Placa em aço - película I + I - fornecimento e implantação | SICRO NOVO | m² | 0.68 | 303,05 | 73.43 | 376,48 | 256.01
1.3 | DRENAGEM | [7 empty] | 17767.55
1.3.1 | 99063 | LOCAÇÃO DE REDE DE ÁGUA OU ESGOTO. AF_10/2018 | SINAPI | M | 26.29 | 4,01 | 0.97 | 4,98 | 130.92
1.3.2 | 90092 | ESCAVAÇÃO MECANIZADA DE VALA COM PROF. MAIOR QUE 1,5 M E ATÉ 3,0 M(MÉDIA ENTRE MONTANTE E JUSANTE/UMA COMPOSIÇÃO POR TRECHO), COM ESCAVADEIRA HIDRÁULICA (0,8 M3/111 HP), LARG. MENOR QUE 1,5 M, EM SOLO DE 1A CATEGORIA, LOCAIS COM BAIXO NÍVEL DE INTERFERÊNCIA. AF_02/2021 | SINAPI | M3 | 59.64 | 3,72 | 0.9 | 4,62 | 275.54
1.3.3 | 101573 | ESCORAMENTO DE VALA, TIPO PONTALETEAMENTO, COM PROFUNDIDADE DE 1,5 A 3,0 M, LARGURA MAIOR OU IGUAL A 1,5 M E MENOR QUE 2,5 M. AF_08/2020 | SINAPI | M2 | 76.1 | 13,20 | 3.2 | 16,40 | 1248.04
1.3.4 | COMP-97632275 | COLCHÃO DE AREIA (M3) | PRÓPRIA | m3 | 5.24 | 99,00 | 23.99 | 122,99 | 644.47
1.3.5 | 92212 | TUBO DE CONCRETO PARA REDES COLETORAS DE ÁGUAS PLUVIAIS, DIÂMETRO DE 600 MM, JUNTA RÍGIDA, INSTALADO EM LOCAL COM BAIXO NÍVEL DE INTERFERÊNCIAS - FORNECIMENTO E ASSENTAMENTO. AF_12/2015 | SINAPI | M | 23.29 | 205,05 | 49.68 | 254,73 | 5932.66
1.3.6 | 93360 | REATERRO MECANIZADO DE VALA COM ESCAVADEIRA HIDRÁULICA (CAPACIDADE DA CAÇAMBA: 0,8 M³ / POTÊNCIA: 111 HP), LARGURA DE 1,5 A 2,5 M, PROFUNDIDADE ATÉ 1,5 M, COM SOLO DE 1ª CATEGORIA EM LOCAIS COM ALTO NÍVEL DE INTERFERÊNCIA. AF_04/2016 | SINAPI | M3 | 35.94 | 14,30 | 3.46 | 17,76 | 638.29
1.3.7 | COMP-19845271 | BOCA DE LOBO EM ALVENARIA TIJOLO MACICO, REVESTIDA C/ ARGAMASSA DE CIMENTO E AREIA 1:3, SOBRE LASTRO DE CONCRETO 10CM E TAMPA DE CONCRETO ARMADO | PRÓPRIA | un | 2 | 871,87 | 211.25 | 1.083,12 | 2166.24
1.3.8 | 83716 | GRELHA FF 30X100CM, COM ASSENTAMENTO DE ARGAMASSA CIMENTO/AREIA 1:4 | SINAPI | UN | 2 | 595,01 | 144.17 | 739,18 | 1478.36
1.3.9 | COMP-87246896 | POÇO DE VISITA EM ALVENARIA TIJ. MACIÇOS * ESP.=20M ; DIM. INTERNO = 1,20X1,20X1,60M; LAJE SUPERIOR C. A. ESPESSURA DE =0,15M, INCLUSIVE TAMPÃO TD-600 | PRÓPRIA | UN | 1 | 2.953,97 | 715.75 | 3.669,72 | 3669.72
1.3.10 | 102738 | BOCA PARA BUEIRO SIMPLES TUBULAR D = 60 CM EM CONCRETO, INCLUINDO FÔRMAS E MATERIAIS. AF_07/2021 | SINAPI | UN | 1 | 1.274,50 | 308.81 | 1.583,31 | 1583.31
1.4 | DIVERSOS | [7 empty] | 163.32
1.4.1 | COMP-51076047 | LIMPEZA FINAL DA OBRA | PRÓPRIA | m2 | 398.35 | 0,33 | 0.08 | 0,41 | 163.32
2 | RUA PROJETADA ll | [7 empty] | 86120.75
2.1 | SERVIÇOS PRELIMINARES | [7 empty] | 401.34
2.1.1 | COMP-48999838 | SERVICOS TOPOGRAFICOS PARA PAVIMENTACAO, INCLUSIVE NOTA DE SERVICOS, ACOMPANHAMENTO E GREIDE | PRÓPRIA | M2 | 498.5 | 0,32 | 0.08 | 0,40 | 199.4
2.1.2 | COMP-69215843 | PLACA ESMALTADA PARA IDENTIFICAÇÃO NR DE RUA, LOGRADOURO, 45X25CM | PRÓPRIA | UNID | 2 | 81,28 | 19.69 | 100,97 | 201.94
2.2 | PAVIMENTAÇÃO | [7 empty] | 66493.01
2.2.1 | 101169 | EXECUÇÃO DE PAVIMENTO EM PARALELEPÍPEDOS, REJUNTAMENTO COM ARGAMASSA TRAÇO 1:3 (CIMENTO E AREIA). AF_05/2020 | SINAPI | M2 | 498.5 | 60,96 | 14.77 | 75,73 | 37751.41
2.2.2 | 04.910.02 | ASSENTAMENTO DE MEIO FIO GRANÍTICO | PRÓPRIA | M | 323.04 | 27,84 | 6.75 | 34,59 | 11173.95
2.2.3 | 04.910.02 | ASSENTAMENTO DE MEIO FIO GRANÍTICO | PRÓPRIA | M | 5 | 27,84 | 6.75 | 34,59 | 172.95
2.2.4 | 94993 | EXECUÇÃO DE PASSEIO (CALÇADA) OU PISO DE CONCRETO COM CONCRETO MOLDADO IN LOCO, USINADO, ACABAMENTO CONVENCIONAL, ESPESSURA 6 CM, ARMADO. AF_07/2016 | SINAPI | M2 | 111.18 | 65,51 | 15.87 | 81,38 | 9047.83
2.2.5 | COMP-17702425 | rampa de acessibilidade ( passeio 1,5M) (UN) | PRÓPRIA | un | 4 | 750,94 | 181.95 | 932,89 | 3731.56
2.2.6 | S09418 | Piso tátil direcional e/ou alerta, de concreto, na cor natural, p/deficientes visuais, dimensões 25x25cm, aplicado com argamassa industrializada ac-ii, rejuntado, exclusive regularização de base | ORSE | m2 | 39.31 | 83,86 | 20.32 | 104,18 | 4095.32
2.2.7 | 102498 | PINTURA DE MEIO-FIO COM TINTA BRANCA A BASE DE CAL (CAIAÇÃO). AF_05/2021 | SINAPI | M | 195.54 | 1,09 | 0.26 | 1,35 | 263.98
2.2.8 | 5213570 | Placa em aço - película I + I - fornecimento e implantação | SICRO NOVO | m² | 0.68 | 303,05 | 73.43 | 376,48 | 256.01
2.3 | DRENAGEM | [7 empty] | 19022.01
2.3.1 | 99063 | LOCAÇÃO DE REDE DE ÁGUA OU ESGOTO. AF_10/2018 | SINAPI | M | 35.07 | 4,01 | 0.97 | 4,98 | 174.65
2.3.2 | 90092 | ESCAVAÇÃO MECANIZADA DE VALA COM PROF. MAIOR QUE 1,5 M E ATÉ 3,0 M(MÉDIA ENTRE MONTANTE E JUSANTE/UMA COMPOSIÇÃO POR TRECHO), COM ESCAVADEIRA HIDRÁULICA (0,8 M3/111 HP), LARG. MENOR QUE 1,5 M, EM SOLO DE 1A CATEGORIA, LOCAIS COM BAIXO NÍVEL DE INTERFERÊNCIA. AF_02/2021 | SINAPI | M3 | 76.54 | 3,72 | 0.9 | 4,62 | 353.61
2.3.3 | 101573 | ESCORAMENTO DE VALA, TIPO PONTALETEAMENTO, COM PROFUNDIDADE DE 1,5 A 3,0 M, LARGURA MAIOR OU IGUAL A 1,5 M E MENOR QUE 2,5 M. AF_08/2020 | SINAPI | M2 | 99.81 | 13,20 | 3.2 | 16,40 | 1636.88
2.3.4 | COMP-97632275 | COLCHÃO DE AREIA (M3) | PRÓPRIA | m3 | 7.12 | 99,00 | 23.99 | 122,99 | 875.69
2.3.5 | 92212 | TUBO DE CONCRETO PARA REDES COLETORAS DE ÁGUAS PLUVIAIS, DIÂMETRO DE 600 MM, JUNTA RÍGIDA, INSTALADO EM LOCAL COM BAIXO NÍVEL DE INTERFERÊNCIAS - FORNECIMENTO E ASSENTAMENTO. AF_12/2015 | SINAPI | M | 28.8 | 205,05 | 49.68 | 254,73 | 7336.22
2.3.6 | 93360 | REATERRO MECANIZADO DE VALA COM ESCAVADEIRA HIDRÁULICA (CAPACIDADE DA CAÇAMBA: 0,8 M³ / POTÊNCIA: 111 HP), LARGURA DE 1,5 A 2,5 M, PROFUNDIDADE ATÉ 1,5 M, COM SOLO DE 1ª CATEGORIA EM LOCAIS COM ALTO NÍVEL DE INTERFERÊNCIA. AF_04/2016 | SINAPI | M3 | 48.78 | 14,30 | 3.46 | 17,76 | 866.33
2.3.7 | COMP-19845271 | BOCA DE LOBO EM ALVENARIA TIJOLO MACICO, REVESTIDA C/ ARGAMASSA DE CIMENTO E AREIA 1:3, SOBRE LASTRO DE CONCRETO 10CM E TAMPA DE CONCRETO ARMADO | PRÓPRIA | un | 2 | 871,87 | 211.25 | 1.083,12 | 2166.24
2.3.8 | 83716 | GRELHA FF 30X100CM, COM ASSENTAMENTO DE ARGAMASSA CIMENTO/AREIA 1:4 | SINAPI | UN | 2 | 595,01 | 144.17 | 739,18 | 1478.36
2.3.9 | COMP-87246896 | POÇO DE VISITA EM ALVENARIA TIJ. MACIÇOS * ESP.=20M ; DIM. INTERNO = 1,20X1,20X1,60M; LAJE SUPERIOR C. A. ESPESSURA DE =0,15M, INCLUSIVE TAMPÃO TD-600 | PRÓPRIA | UN | 1 | 2.953,97 | 715.75 | 3.669,72 | 3669.72
2.3.10 | 92210 | TUBO DE CONCRETO PARA REDES COLETORAS DE ÁGUAS PLUVIAIS, DIÂMETRO DE 400 MM, JUNTA RÍGIDA, INSTALADO EM LOCAL COM BAIXO NÍVEL DE INTERFERÊNCIAS - FORNECIMENTO E ASSENTAMENTO. AF_12/2015 | SINAPI | M | 3.27 | 114,30 | 27.69 | 141,99 | 464.31
2.4 | DIVERSOS | [7 empty] | 204.39
2.4.1 | COMP-51076047 | LIMPEZA FINAL DA OBRA | PRÓPRIA | m2 | 498.5 | 0,33 | 0.08 | 0,41 | 204.39
3 | RUA PROJETADA lll | [7 empty] | 118540.14
3.1 | SERVIÇOS PRELIMINARES | [7 empty] | 619.24
3.1.1 | COMP-48999838 | SERVICOS TOPOGRAFICOS PARA PAVIMENTACAO, INCLUSIVE NOTA DE SERVICOS, ACOMPANHAMENTO E GREIDE | PRÓPRIA | M2 | 790.82 | 0,32 | 0.08 | 0,40 | 316.33
3.1.2 | COMP-69215843 | PLACA ESMALTADA PARA IDENTIFICAÇÃO NR DE RUA, LOGRADOURO, 45X25CM | PRÓPRIA | UNID | 3 | 81,28 | 19.69 | 100,97 | 302.91
3.2 | PAVIMENTAÇÃO | [7 empty] | 100789.93
3.2.1 | 101169 | EXECUÇÃO DE PAVIMENTO EM PARALELEPÍPEDOS, REJUNTAMENTO COM ARGAMASSA TRAÇO 1:3 (CIMENTO E AREIA). AF_05/2020 | SINAPI | M2 | 790.82 | 60,96 | 14.77 | 75,73 | 59888.8
3.2.2 | 04.910.02 | ASSENTAMENTO DE MEIO FIO GRANÍTICO | PRÓPRIA | M | 371.23 | 27,84 | 6.75 | 34,59 | 12840.85
3.2.3 | 04.910.02 | ASSENTAMENTO DE MEIO FIO GRANÍTICO | PRÓPRIA | M | 10 | 27,84 | 6.75 | 34,59 | 345.9
3.2.4 | 94993 | EXECUÇÃO DE PASSEIO (CALÇADA) OU PISO DE CONCRETO COM CONCRETO MOLDADO IN LOCO, USINADO, ACABAMENTO CONVENCIONAL, ESPESSURA 6 CM, ARMADO. AF_07/2016 | SINAPI | M2 | 169.63 | 65,51 | 15.87 | 81,38 | 13804.49
3.2.5 | COMP-17702425 | rampa de acessibilidade ( passeio 1,5M) (UN) | PRÓPRIA | un | 8 | 750,94 | 181.95 | 932,89 | 7463.12
3.2.6 | S09418 | Piso tátil direcional e/ou alerta, de concreto, na cor natural, p/deficientes visuais, dimensões 25x25cm, aplicado com argamassa industrializada ac-ii, rejuntado, exclusive regularização de base | ORSE | m2 | 56.62 | 83,86 | 20.32 | 104,18 | 5898.67
3.2.7 | 102498 | PINTURA DE MEIO-FIO COM TINTA BRANCA A BASE DE CAL (CAIAÇÃO). AF_05/2021 | SINAPI | M | 294.45 | 1,09 | 0.26 | 1,35 | 397.51
3.2.8 | 5213570 | Placa em aço - película I + I - fornecimento e implantação | SICRO NOVO | m² | 0.4 | 303,05 | 73.43 | 376,48 | 150.59
3.3 | DRENAGEM | [7 empty] | 16806.73
3.3.1 | 99063 | LOCAÇÃO DE REDE DE ÁGUA OU ESGOTO. AF_10/2018 | SINAPI | M | 21.37 | 4,01 | 0.97 | 4,98 | 106.42
3.3.2 | 90092 | ESCAVAÇÃO MECANIZADA DE VALA COM PROF. MAIOR QUE 1,5 M E ATÉ 3,0 M(MÉDIA ENTRE MONTANTE E JUSANTE/UMA COMPOSIÇÃO POR TRECHO), COM ESCAVADEIRA HIDRÁULICA (0,8 M3/111 HP), LARG. MENOR QUE 1,5 M, EM SOLO DE 1A CATEGORIA, LOCAIS COM BAIXO NÍVEL DE INTERFERÊNCIA. AF_02/2021 | SINAPI | M3 | 55.26 | 3,72 | 0.9 | 4,62 | 255.3
3.3.3 | 101573 | ESCORAMENTO DE VALA, TIPO PONTALETEAMENTO, COM PROFUNDIDADE DE 1,5 A 3,0 M, LARGURA MAIOR OU IGUAL A 1,5 M E MENOR QUE 2,5 M. AF_08/2020 | SINAPI | M2 | 74.85 | 13,20 | 3.2 | 16,40 | 1227.54
3.3.4 | COMP-97632275 | COLCHÃO DE AREIA (M3) | PRÓPRIA | m3 | 4.71 | 99,00 | 23.99 | 122,99 | 579.28
3.3.5 | 92212 | TUBO DE CONCRETO PARA REDES COLETORAS DE ÁGUAS PLUVIAIS, DIÂMETRO DE 600 MM, JUNTA RÍGIDA, INSTALADO EM LOCAL COM BAIXO NÍVEL DE INTERFERÊNCIAS - FORNECIMENTO E ASSENTAMENTO. AF_12/2015 | SINAPI | M | 18.1 | 205,05 | 49.68 | 254,73 | 4610.61
3.3.6 | 93360 | REATERRO MECANIZADO DE VALA COM ESCAVADEIRA HIDRÁULICA (CAPACIDADE DA CAÇAMBA: 0,8 M³ / POTÊNCIA: 111 HP), LARGURA DE 1,5 A 2,5 M, PROFUNDIDADE ATÉ 1,5 M, COM SOLO DE 1ª CATEGORIA EM LOCAIS COM ALTO NÍVEL DE INTERFERÊNCIA. AF_04/2016 | SINAPI | M3 | 37.48 | 14,30 | 3.46 | 17,76 | 665.64
3.3.7 | COMP-19845271 | BOCA DE LOBO EM ALVENARIA TIJOLO MACICO, REVESTIDA C/ ARGAMASSA DE CIMENTO E AREIA 1:3, SOBRE LASTRO DE CONCRETO 10CM E TAMPA DE CONCRETO ARMADO | PRÓPRIA | un | 2 | 871,87 | 211.25 | 1.083,12 | 2166.24
3.3.8 | 83716 | GRELHA FF 30X100CM, COM ASSENTAMENTO DE ARGAMASSA CIMENTO/AREIA 1:4 | SINAPI | UN | 2 | 595,01 | 144.17 | 739,18 | 1478.36
3.3.9 | COMP-87246896 | POÇO DE VISITA EM ALVENARIA TIJ. MACIÇOS * ESP.=20M ; DIM. INTERNO = 1,20X1,20X1,60M; LAJE SUPERIOR C. A. ESPESSURA DE =0,15M, INCLUSIVE TAMPÃO TD-600 | PRÓPRIA | UN | 1 | 2.953,97 | 715.75 | 3.669,72 | 3669.72
3.3.10 | 92210 | TUBO DE CONCRETO PARA REDES COLETORAS DE ÁGUAS PLUVIAIS, DIÂMETRO DE 400 MM, JUNTA RÍGIDA, INSTALADO EM LOCAL COM BAIXO NÍVEL DE INTERFERÊNCIAS - FORNECIMENTO E ASSENTAMENTO. AF_12/2015 | SINAPI | M | 3.27 | 114,30 | 27.69 | 141,99 | 464.31
3.3.11 | 102738 | BOCA PARA BUEIRO SIMPLES TUBULAR D = 60 CM EM CONCRETO, INCLUINDO FÔRMAS E MATERIAIS. AF_07/2021 | SINAPI | UN | 1 | 1.274,50 | 308.81 | 1.583,31 | 1583.31
3.4 | DIVERSOS | [7 empty] | 324.24
3.4.1 | COMP-51076047 | LIMPEZA FINAL DA OBRA | PRÓPRIA | m2 | 790.82 | 0,33 | 0.08 | 0,41 | 324.24
4 | RUA PROJETADA lV | [7 empty] | 88627.71
4.1 | SERVIÇOS PRELIMINARES | [7 empty] | 466.16
4.1.1 | COMP-48999838 | SERVICOS TOPOGRAFICOS PARA PAVIMENTACAO, INCLUSIVE NOTA DE SERVICOS, ACOMPANHAMENTO E GREIDE | PRÓPRIA | M2 | 660.55 | 0,32 | 0.08 | 0,40 | 264.22
4.1.2 | COMP-69215843 | PLACA ESMALTADA PARA IDENTIFICAÇÃO NR DE RUA, LOGRADOURO, 45X25CM | PRÓPRIA | UNID | 2 | 81,28 | 19.69 | 100,97 | 201.94
4.2 | PAVIMENTAÇÃO | [7 empty] | 87890.72
4.2.1 | 101169 | EXECUÇÃO DE PAVIMENTO EM PARALELEPÍPEDOS, REJUNTAMENTO COM ARGAMASSA TRAÇO 1:3 (CIMENTO E AREIA). AF_05/2020 | SINAPI | M2 | 660.55 | 60,96 | 14.77 | 75,73 | 50023.45
4.2.2 | 04.910.02 | ASSENTAMENTO DE MEIO FIO GRANÍTICO | PRÓPRIA | M | 411.99 | 27,84 | 6.75 | 34,59 | 14250.73
4.2.3 | 94993 | EXECUÇÃO DE PASSEIO (CALÇADA) OU PISO DE CONCRETO COM CONCRETO MOLDADO IN LOCO, USINADO, ACABAMENTO CONVENCIONAL, ESPESSURA 6 CM, ARMADO. AF_07/2016 | SINAPI | M2 | 164.56 | 65,51 | 15.87 | 81,38 | 13391.89
4.2.4 | COMP-17702425 | rampa de acessibilidade ( passeio 1,5M) (UN) | PRÓPRIA | un | 4 | 750,94 | 181.95 | 932,89 | 3731.56
4.2.5 | S09418 | Piso tátil direcional e/ou alerta, de concreto, na cor natural, p/deficientes visuais, dimensões 25x25cm, aplicado com argamassa industrializada ac-ii, rejuntado, exclusive regularização de base | ORSE | m2 | 58.86 | 83,86 | 20.32 | 104,18 | 6132.03
4.2.6 | 102498 | PINTURA DE MEIO-FIO COM TINTA BRANCA A BASE DE CAL (CAIAÇÃO). AF_05/2021 | SINAPI | M | 267.45 | 1,09 | 0.26 | 1,35 | 361.06
4.3 | DIVERSOS | [7 empty] | 270.83
4.3.1 | COMP-51076047 | LIMPEZA FINAL DA OBRA | PRÓPRIA | m2 | 660.55 | 0,33 | 0.08 | 0,41 | 270.83
5 | RUA PROJETADA V | [7 empty] | 81659.89
5.1 | SERVIÇOS PRELIMINARES | [7 empty] | 357.32
5.1.1 | COMP-48999838 | SERVICOS TOPOGRAFICOS PARA PAVIMENTACAO, INCLUSIVE NOTA DE SERVICOS, ACOMPANHAMENTO E GREIDE | PRÓPRIA | M2 | 388.45 | 0,32 | 0.08 | 0,40 | 155.38
5.1.2 | COMP-69215843 | PLACA ESMALTADA PARA IDENTIFICAÇÃO NR DE RUA, LOGRADOURO, 45X25CM | PRÓPRIA | UNID | 2 | 81,28 | 19.69 | 100,97 | 201.94
5.2 | PAVIMENTAÇÃO | [7 empty] | 49355.55
5.2.1 | 101169 | EXECUÇÃO DE PAVIMENTO EM PARALELEPÍPEDOS, REJUNTAMENTO COM ARGAMASSA TRAÇO 1:3 (CIMENTO E AREIA). AF_05/2020 | SINAPI | M2 | 388.45 | 60,96 | 14.77 | 75,73 | 29417.32
5.2.2 | 04.910.02 | ASSENTAMENTO DE MEIO FIO GRANÍTICO | PRÓPRIA | M | 171.08 | 27,84 | 6.75 | 34,59 | 5917.66
5.2.3 | 04.910.02 | ASSENTAMENTO DE MEIO FIO GRANÍTICO | PRÓPRIA | M | 10 | 27,84 | 6.75 | 34,59 | 345.9
5.2.4 | 94993 | EXECUÇÃO DE PASSEIO (CALÇADA) OU PISO DE CONCRETO COM CONCRETO MOLDADO IN LOCO, USINADO, ACABAMENTO CONVENCIONAL, ESPESSURA 6 CM, ARMADO. AF_07/2016 | SINAPI | M2 | 83.66 | 65,51 | 15.87 | 81,38 | 6808.25
5.2.5 | COMP-17702425 | rampa de acessibilidade ( passeio 1,5M) (UN) | PRÓPRIA | un | 4 | 750,94 | 181.95 | 932,89 | 3731.56
5.2.6 | S09418 | Piso tátil direcional e/ou alerta, de concreto, na cor natural, p/deficientes visuais, dimensões 25x25cm, aplicado com argamassa industrializada ac-ii, rejuntado, exclusive regularização de base | ORSE | m2 | 28.22 | 83,86 | 20.32 | 104,18 | 2939.96
5.2.7 | 102498 | PINTURA DE MEIO-FIO COM TINTA BRANCA A BASE DE CAL (CAIAÇÃO). AF_05/2021 | SINAPI | M | 144.37 | 1,09 | 0.26 | 1,35 | 194.9
5.3 | DRENAGEM | [7 empty] | 31787.76
5.3.1 | 99063 | LOCAÇÃO DE REDE DE ÁGUA OU ESGOTO. AF_10/2018 | SINAPI | M | 38.92 | 4,01 | 0.97 | 4,98 | 193.82
5.3.2 | 90092 | ESCAVAÇÃO MECANIZADA DE VALA COM PROF. MAIOR QUE 1,5 M E ATÉ 3,0 M(MÉDIA ENTRE MONTANTE E JUSANTE/UMA COMPOSIÇÃO POR TRECHO), COM ESCAVADEIRA HIDRÁULICA (0,8 M3/111 HP), LARG. MENOR QUE 1,5 M, EM SOLO DE 1A CATEGORIA, LOCAIS COM BAIXO NÍVEL DE INTERFERÊNCIA. AF_02/2021 | SINAPI | M3 | 98.85 | 3,72 | 0.9 | 4,62 | 456.69
5.3.3 | 101573 | ESCORAMENTO DE VALA, TIPO PONTALETEAMENTO, COM PROFUNDIDADE DE 1,5 A 3,0 M, LARGURA MAIOR OU IGUAL A 1,5 M E MENOR QUE 2,5 M. AF_08/2020 | SINAPI | M2 | 139.6 | 13,20 | 3.2 | 16,40 | 2289.44
5.3.4 | COMP-97632275 | COLCHÃO DE AREIA (M3) | PRÓPRIA | m3 | 8.45 | 99,00 | 23.99 | 122,99 | 1039.27
5.3.5 | 92212 | TUBO DE CONCRETO PARA REDES COLETORAS DE ÁGUAS PLUVIAIS, DIÂMETRO DE 600 MM, JUNTA RÍGIDA, INSTALADO EM LOCAL COM BAIXO NÍVEL DE INTERFERÊNCIAS - FORNECIMENTO E ASSENTAMENTO. AF_12/2015 | SINAPI | M | 28.53 | 205,05 | 49.68 | 254,73 | 7267.45
5.3.6 | 93360 | REATERRO MECANIZADO DE VALA COM ESCAVADEIRA HIDRÁULICA (CAPACIDADE DA CAÇAMBA: 0,8 M³ / POTÊNCIA: 111 HP), LARGURA DE 1,5 A 2,5 M, PROFUNDIDADE ATÉ 1,5 M, COM SOLO DE 1ª CATEGORIA EM LOCAIS COM ALTO NÍVEL DE INTERFERÊNCIA. AF_04/2016 | SINAPI | M3 | 71.54 | 14,30 | 3.46 | 17,76 | 1270.55
5.3.7 | COMP-19845271 | BOCA DE LOBO EM ALVENARIA TIJOLO MACICO, REVESTIDA C/ ARGAMASSA DE CIMENTO E AREIA 1:3, SOBRE LASTRO DE CONCRETO 10CM E TAMPA DE CONCRETO ARMADO | PRÓPRIA | un | 4 | 871,87 | 211.25 | 1.083,12 | 4332.48
5.3.8 | 83716 | GRELHA FF 30X100CM, COM ASSENTAMENTO DE ARGAMASSA CIMENTO/AREIA 1:4 | SINAPI | UN | 4 | 595,01 | 144.17 | 739,18 | 2956.72
5.3.9 | COMP-87246896 | POÇO DE VISITA EM ALVENARIA TIJ. MACIÇOS * ESP.=20M ; DIM. INTERNO = 1,20X1,20X1,60M; LAJE SUPERIOR C. A. ESPESSURA DE =0,15M, INCLUSIVE TAMPÃO TD-600 | PRÓPRIA | UN | 2 | 2.953,97 | 715.75 | 3.669,72 | 7339.44
5.3.10 | 92210 | TUBO DE CONCRETO PARA REDES COLETORAS DE ÁGUAS PLUVIAIS, DIÂMETRO DE 400 MM, JUNTA RÍGIDA, INSTALADO EM LOCAL COM BAIXO NÍVEL DE INTERFERÊNCIAS - FORNECIMENTO E ASSENTAMENTO. AF_12/2015 | SINAPI | M | 10.39 | 114,30 | 27.69 | 141,99 | 1475.28
5.3.11 | 102738 | BOCA PARA BUEIRO SIMPLES TUBULAR D = 60 CM EM CONCRETO, INCLUINDO FÔRMAS E MATERIAIS. AF_07/2021 | SINAPI | UN | 2 | 1.274,50 | 308.81 | 1.583,31 | 3166.62
5.4 | DIVERSOS | [7 empty] | 159.26
5.4.1 | COMP-51076047 | LIMPEZA FINAL DA OBRA | PRÓPRIA | m2 | 388.45 | 0,33 | 0.08 | 0,41 | 159.26
6 | TRAVESSA PEDRO HORONATO ( TRECHO 3) | [7 empty] | 187674.46
6.1 | SERVIÇOS PRELIMINARES | [7 empty] | 678.7
6.1.1 | COMP-48999838 | SERVICOS TOPOGRAFICOS PARA PAVIMENTACAO, INCLUSIVE NOTA DE SERVICOS, ACOMPANHAMENTO E GREIDE | PRÓPRIA | M2 | 1191.91 | 0,32 | 0.08 | 0,40 | 476.76
6.1.2 | COMP-69215843 | PLACA ESMALTADA PARA IDENTIFICAÇÃO NR DE RUA, LOGRADOURO, 45X25CM | PRÓPRIA | UNID | 2 | 81,28 | 19.69 | 100,97 | 201.94
6.2 | PAVIMENTAÇÃO | [7 empty] | 152080.86
6.2.1 | 101169 | EXECUÇÃO DE PAVIMENTO EM PARALELEPÍPEDOS, REJUNTAMENTO COM ARGAMASSA TRAÇO 1:3 (CIMENTO E AREIA). AF_05/2020 | SINAPI | M2 | 1191.91 | 60,96 | 14.77 | 75,73 | 90263.34
6.2.2 | 04.910.02 | ASSENTAMENTO DE MEIO FIO GRANÍTICO | PRÓPRIA | M | 674.31 | 27,84 | 6.75 | 34,59 | 23324.38
6.2.3 | 04.910.02 | ASSENTAMENTO DE MEIO FIO GRANÍTICO | PRÓPRIA | M | 6.5 | 27,84 | 6.75 | 34,59 | 224.84
6.2.4 | 94993 | EXECUÇÃO DE PASSEIO (CALÇADA) OU PISO DE CONCRETO COM CONCRETO MOLDADO IN LOCO, USINADO, ACABAMENTO CONVENCIONAL, ESPESSURA 6 CM, ARMADO. AF_07/2016 | SINAPI | M2 | 276.75 | 65,51 | 15.87 | 81,38 | 22521.92
6.2.5 | COMP-00473759 | rampa de acessibilidade ( passeio 1,25M) (UN) | PRÓPRIA | un | 6 | 899,19 | 217.87 | 1.117,06 | 6702.36
6.2.6 | S09418 | Piso tátil direcional e/ou alerta, de concreto, na cor natural, p/deficientes visuais, dimensões 25x25cm, aplicado com argamassa industrializada ac-ii, rejuntado, exclusive regularização de base | ORSE | m2 | 79.44 | 83,86 | 20.32 | 104,18 | 8276.06
6.2.7 | 102498 | PINTURA DE MEIO-FIO COM TINTA BRANCA A BASE DE CAL (CAIAÇÃO). AF_05/2021 | SINAPI | M | 366.74 | 1,09 | 0.26 | 1,35 | 495.1
6.2.8 | 5213570 | Placa em aço - película I + I - fornecimento e implantação | SICRO NOVO | m² | 0.68 | 323,00 | 78.26 | 401,26 | 272.86
6.3 | DRENAGEM | [7 empty] | 34426.22
6.3.1 | 99063 | LOCAÇÃO DE REDE DE ÁGUA OU ESGOTO. AF_10/2018 | SINAPI | M | 49.82 | 4,01 | 0.97 | 4,98 | 248.1
6.3.2 | 90092 | ESCAVAÇÃO MECANIZADA DE VALA COM PROF. MAIOR QUE 1,5 M E ATÉ 3,0 M(MÉDIA ENTRE MONTANTE E JUSANTE/UMA COMPOSIÇÃO POR TRECHO), COM ESCAVADEIRA HIDRÁULICA (0,8 M3/111 HP), LARG. MENOR QUE 1,5 M, EM SOLO DE 1A CATEGORIA, LOCAIS COM BAIXO NÍVEL DE INTERFERÊNCIA. AF_02/2021 | SINAPI | M3 | 0 | 3,72 | 0.9 | 4,62 | 0
6.3.3 | 101573 | ESCORAMENTO DE VALA, TIPO PONTALETEAMENTO, COM PROFUNDIDADE DE 1,5 A 3,0 M, LARGURA MAIOR OU IGUAL A 1,5 M E MENOR QUE 2,5 M. AF_08/2020 | SINAPI | M2 | 169.1 | 13,20 | 3.2 | 16,40 | 2773.24
6.3.4 | COMP-97632275 | COLCHÃO DE AREIA (M3) | PRÓPRIA | m3 | 10.71 | 99,00 | 23.99 | 122,99 | 1317.22
6.3.5 | 92212 | TUBO DE CONCRETO PARA REDES COLETORAS DE ÁGUAS PLUVIAIS, DIÂMETRO DE 600 MM, JUNTA RÍGIDA, INSTALADO EM LOCAL COM BAIXO NÍVEL DE INTERFERÊNCIAS - FORNECIMENTO E ASSENTAMENTO. AF_12/2015 | SINAPI | M | 33.17 | 205,05 | 49.68 | 254,73 | 8449.39
6.3.6 | 93360 | REATERRO MECANIZADO DE VALA COM ESCAVADEIRA HIDRÁULICA (CAPACIDADE DA CAÇAMBA: 0,8 M³ / POTÊNCIA: 111 HP), LARGURA DE 1,5 A 2,5 M, PROFUNDIDADE ATÉ 1,5 M, COM SOLO DE 1ª CATEGORIA EM LOCAIS COM ALTO NÍVEL DE INTERFERÊNCIA. AF_04/2016 | SINAPI | M3 | 83.27 | 14,30 | 3.46 | 17,76 | 1478.88
6.3.7 | COMP-19845271 | BOCA DE LOBO EM ALVENARIA TIJOLO MACICO, REVESTIDA C/ ARGAMASSA DE CIMENTO E AREIA 1:3, SOBRE LASTRO DE CONCRETO 10CM E TAMPA DE CONCRETO ARMADO | PRÓPRIA | un | 4 | 871,87 | 211.25 | 1.083,12 | 4332.48
6.3.8 | 83716 | GRELHA FF 30X100CM, COM ASSENTAMENTO DE ARGAMASSA CIMENTO/AREIA 1:4 | SINAPI | UN | 4 | 595,01 | 144.17 | 739,18 | 2956.72
6.3.9 | COMP-87246896 | POÇO DE VISITA EM ALVENARIA TIJ. MACIÇOS * ESP.=20M ; DIM. INTERNO = 1,20X1,20X1,60M; LAJE SUPERIOR C. A. ESPESSURA DE =0,15M, INCLUSIVE TAMPÃO TD-600 | PRÓPRIA | UN | 2 | 2.953,97 | 715.75 | 3.669,72 | 7339.44
6.3.10 | 92210 | TUBO DE CONCRETO PARA REDES COLETORAS DE ÁGUAS PLUVIAIS, DIÂMETRO DE 400 MM, JUNTA RÍGIDA, INSTALADO EM LOCAL COM BAIXO NÍVEL DE INTERFERÊNCIAS - FORNECIMENTO E ASSENTAMENTO. AF_12/2015 | SINAPI | M | 16.65 | 114,30 | 27.69 | 141,99 | 2364.13
6.3.11 | 102738 | BOCA PARA BUEIRO SIMPLES TUBULAR D = 60 CM EM CONCRETO, INCLUINDO FÔRMAS E MATERIAIS. AF_07/2021 | SINAPI | UN | 2 | 1.274,50 | 308.81 | 1.583,31 | 3166.62
6.4 | DIVERSOS | [7 empty] | 488.68
6.4.1 | COMP-51076047 | LIMPEZA FINAL DA OBRA | PRÓPRIA | m2 | 1191.91 | 0,33 | 0.08 | 0,41 | 488.68
[7 empty] | VALOR BDI TOTAL: |  | 124311.15
[7 empty] | VALOR ORÇAMENTO: |  | 513017.47
[7 empty] | VALOR TOTAL: |  | 637328.62

## RESUMO
1 | RUA PROJETADA l |  | 74705.67 | 11.7217
1.1 | SERVIÇOS PRELIMINARES |  | 3667.68 | 0.57548
1.2 | PAVIMENTAÇÃO |  | 53107.12 | 8.3328
1.3 | DRENAGEM |  | 17767.55 | 2.7878
1.4 | DIVERSOS |  | 163.32 | 0.025626
2 | RUA PROJETADA ll |  | 86120.75 | 13.5128
2.1 | SERVIÇOS PRELIMINARES |  | 401.34 | 0.062972
2.2 | PAVIMENTAÇÃO |  | 66493.01 | 10.4331
2.3 | DRENAGEM |  | 19022.01 | 2.9846
2.4 | DIVERSOS |  | 204.39 | 0.03207
3 | RUA PROJETADA lll |  | 118540.14 | 18.5995
3.1 | SERVIÇOS PRELIMINARES |  | 619.24 | 0.097162
3.2 | PAVIMENTAÇÃO |  | 100789.93 | 15.8144
3.3 | DRENAGEM |  | 16806.73 | 2.6371
3.4 | DIVERSOS |  | 324.24 | 0.050875
4 | RUA PROJETADA lV |  | 88627.71 | 13.9061
4.1 | SERVIÇOS PRELIMINARES |  | 466.16 | 0.073143
4.2 | PAVIMENTAÇÃO |  | 87890.72 | 13.7905
4.3 | DIVERSOS |  | 270.83 | 0.042495
5 | RUA PROJETADA V |  | 81659.89 | 12.8128
5.1 | SERVIÇOS PRELIMINARES |  | 357.32 | 0.056065
5.2 | PAVIMENTAÇÃO |  | 49355.55 | 7.7441
5.3 | DRENAGEM |  | 31787.76 | 4.9877
5.4 | DIVERSOS |  | 159.26 | 0.024989
6 | TRAVESSA PEDRO HORONATO ( TRECHO 3) |  | 187674.46 | 29.447
6.1 | SERVIÇOS PRELIMINARES |  | 678.7 | 0.10649
6.2 | PAVIMENTAÇÃO |  | 152080.86 | 23.8622
6.3 | DRENAGEM |  | 34426.22 | 5.4016
6.4 | DIVERSOS |  | 488.68 | 0.076676
|  | VALOR BDI TOTAL: | 124311.15 | 100
|  | VALOR ORÇAMENTO: | 513017.47
|  | VALOR TOTAL: | 637328.62

## COMPOSICOES
1.1.1. COMP-45621063 - PLACA DE OBRA EM CHAPA DE AÇO GALVANIZADO. (M2)
MATERIAL |  | FONTE | UNID | COEFICIENTE | PREÇO UNITÁRIO | TOTAL
I01776 | Placa de obra em chapa galvanizada 26 | ORSE | m2 | 1.1328 | 258.27 | 292.57
|  |  |  | TOTAL MATERIAL: |  | 292.57
SERVICO |  | FONTE | UNID | COEFICIENTE | PREÇO UNITÁRIO | TOTAL
88309 | PEDREIRO COM ENCARGOS COMPLEMENTARES | SINAPI | H | 1.1328 | 19.82 | 22.45
88316 | SERVENTE COM ENCARGOS COMPLEMENTARES | SINAPI | H | 1.1328 | 15.6 | 17.67
|  |  |  | TOTAL SERVICO: |  | 40.12
|  |  |  | VALOR: |  | 332.69
1.1.2. COMP-48999838 - SERVICOS TOPOGRAFICOS PARA PAVIMENTACAO, INCLUSIVE NOTA DE SERVICOS, ACOMPANHAMENTO E GREIDE (M2)
SERVICO |  | FONTE | UNID | COEFICIENTE | PREÇO UNITÁRIO | TOTAL
88253 | AUXILIAR DE TOPÓGRAFO COM ENCARGOS COMPLEMENTARES | SINAPI | H | 0.0022914 | 12.03 | 0.03
92145 | CAMINHONETE CABINE SIMPLES COM MOTOR 1.6 FLEX, CÂMBIO MANUAL, POTÊNCIA 101/104 CV, 2 PORTAS - CHP DIURNO. AF_11/2015 | SINAPI | CHP | 0.0022914 | 61.04 | 0.14
88597 | DESENHISTA DETALHISTA COM ENCARGOS COMPLEMENTARES | SINAPI | H | 0.0022914 | 36.13 | 0.08
88288 | NIVELADOR COM ENCARGOS COMPLEMENTARES | SINAPI | H | 0.0022914 | 14.85 | 0.03
88316 | SERVENTE COM ENCARGOS COMPLEMENTARES | SINAPI | H | 0.0022914 | 15.6 | 0.04
|  |  |  | TOTAL SERVICO: |  | 0.32
|  |  |  | VALOR: |  | 0.32
1.1.3. COMP-69215843 - PLACA ESMALTADA PARA IDENTIFICAÇÃO NR DE RUA, LOGRADOURO, 45X25CM (UNID)
MATERIAL |  | FONTE | UNID | COEFICIENTE | PREÇO UNITÁRIO | TOTAL
00013521 | PLACA DE ACO ESMALTADA PARA IDENTIFICACAO DE RUA, *45 CM X 20* CM | SINAPI | UN | 1 | 74.25 | 74.25
|  |  |  | TOTAL MATERIAL: |  | 74.25
SERVICO |  | FONTE | UNID | COEFICIENTE | PREÇO UNITÁRIO | TOTAL
88309 | PEDREIRO COM ENCARGOS COMPLEMENTARES | SINAPI | H | 0.19896 | 19.82 | 3.94
88316 | SERVENTE COM ENCARGOS COMPLEMENTARES | SINAPI | H | 0.19832 | 15.6 | 3.09
|  |  |  | TOTAL SERVICO: |  | 7.03
|  |  |  | VALOR: |  | 81.28
1.2.1. 101169 - EXECUÇÃO DE PAVIMENTO EM PARALELEPÍPEDOS, REJUNTAMENTO COM ARGAMASSA TRAÇO 1:3 (CIMENTO E AREIA). AF_05/2020 (M2)
MATERIAL |  | FONTE | UNID | COEFICIENTE | PREÇO UNITÁRIO | TOTAL
00000367 | AREIA GROSSA - POSTO JAZIDA/FORNECEDOR (RETIRADO NA JAZIDA, SEM TRANSPORTE) | SINAPI | M3 | 0.10396 | 84 | 8.73
00004385 | PARALELEPIPEDO GRANITICO OU BASALTICO, PARA PAVIMENTACAO, SEM FRETE (VARIACAO REGIONAL DE PECAS POR M2) | SINAPI | MIL | 0.030092 | 881.67 | 26.53
|  |  |  | TOTAL MATERIAL: |  | 35.26
SERVICO |  | FONTE | UNID | COEFICIENTE | PREÇO UNITÁRIO | TOTAL
88628 | ARGAMASSA TRAÇO 1:3 (EM VOLUME DE CIMENTO E AREIA MÉDIA ÚMIDA), PREPARO MECÂNICO COM BETONEIRA 400 L. AF_08/2019 | SINAPI | M3 | 0.018603 | 403 | 7.49
88260 | CALCETEIRO COM ENCARGOS COMPLEMENTARES | SINAPI | H | 0.36667 | 19.71 | 7.22
5685 | ROLO COMPACTADOR VIBRATÓRIO DE UM CILINDRO AÇO LISO, POTÊNCIA 80 HP, PESO OPERACIONAL MÁXIMO 8,1 T, IMPACTO DINÂMICO 16,15 / 9,5 T, LARGURA DE TRABALHO 1,68 M - CHI DIURNO. AF_06/2014 | SINAPI | CHI | 0.11937 | 41.63 | 4.96
5684 | ROLO COMPACTADOR VIBRATÓRIO DE UM CILINDRO AÇO LISO, POTÊNCIA 80 HP, PESO OPERACIONAL MÁXIMO 8,1 T, IMPACTO DINÂMICO 16,15 / 9,5 T, LARGURA DE TRABALHO 1,68 M - CHP DIURNO. AF_06/2014 | SINAPI | CHP | 0.0028269 | 111.02 | 0.31
88316 | SERVENTE COM ENCARGOS COMPLEMENTARES | SINAPI | H | 0.36667 | 15.6 | 5.72
|  |  |  | TOTAL SERVICO: |  | 25.7
|  |  |  | VALOR: |  | 60.96
1.2.2. 04.910.02 - ASSENTAMENTO DE MEIO FIO GRANÍTICO (M)
GERAL |  | FONTE | UNID | COEFICIENTE | PREÇO UNITÁRIO | TOTAL
COMP-65017280 | FORN. E APLICAÇÃO DE MEIO FIO EM PEDRA GRANILÍTICA | PRÓPRIA | M | 0.17866 | 71.29 | 12.74
|  |  |  | TOTAL GERAL: |  | 12.74
MATERIAL |  | FONTE | UNID | COEFICIENTE | PREÇO UNITÁRIO | TOTAL
00000367 | AREIA GROSSA - POSTO JAZIDA/FORNECEDOR (RETIRADO NA JAZIDA, SEM TRANSPORTE) | SINAPI | M3 | 0.17854 | 84 | 15
00001379 | CIMENTO PORTLAND COMPOSTO CP II-32 | SINAPI | KG | 0.17866 | 0.54 | 0.1
|  |  |  | TOTAL MATERIAL: |  | 15.1
|  |  |  | VALOR: |  | 27.84
1.2.3. 04.910.02 - ASSENTAMENTO DE MEIO FIO GRANÍTICO (M)
GERAL |  | FONTE | UNID | COEFICIENTE | PREÇO UNITÁRIO | TOTAL
COMP-65017280 | FORN. E APLICAÇÃO DE MEIO FIO EM PEDRA GRANILÍTICA | PRÓPRIA | M | 0.17866 | 71.29 | 12.74
|  |  |  | TOTAL GERAL: |  | 12.74
MATERIAL |  | FONTE | UNID | COEFICIENTE | PREÇO UNITÁRIO | TOTAL
00000367 | AREIA GROSSA - POSTO JAZIDA/FORNECEDOR (RETIRADO NA JAZIDA, SEM TRANSPORTE) | SINAPI | M3 | 0.17854 | 84 | 15
00001379 | CIMENTO PORTLAND COMPOSTO CP II-32 | SINAPI | KG | 0.17866 | 0.54 | 0.1
|  |  |  | TOTAL MATERIAL: |  | 15.1
|  |  |  | VALOR: |  | 27.84
1.2.4. 94993 - EXECUÇÃO DE PASSEIO (CALÇADA) OU PISO DE CONCRETO COM CONCRETO MOLDADO IN LOCO, USINADO, ACABAMENTO CONVENCIONAL, ESPESSURA 6 CM, ARMADO. AF_07/2016 (M2)
MATERIAL |  | FONTE | UNID | COEFICIENTE | PREÇO UNITÁRIO | TOTAL
00034492 | CONCRETO USINADO BOMBEAVEL, CLASSE DE RESISTENCIA C20, COM BRITA 0 E 1, SLUMP = 100 +/- 20 MM, EXCLUI SERVICO DE BOMBEAMENTO (NBR 8953) | SINAPI | M3 | 0.068801 | 310 | 21.32
00003777 | LONA PLASTICA PESADA PRETA, E = 150 MICRA | SINAPI | M2 | 1.0655 | 1.38 | 1.47
00004517 | SARRAFO *2,5 X 7,5* CM EM PINUS, MISTA OU EQUIVALENTE DA REGIAO - BRUTA | SINAPI | M | 0.42508 | 4.58 | 1.94
00007156 | TELA DE ACO SOLDADA NERVURADA, CA-60, Q-196, (3,11 KG/M2), DIAMETRO DO FIO = 5,0 MM, LARGURA = 2,45 M, ESPACAMENTO DA MALHA = 10 X 10 CM | SINAPI | M2 | 1.0603 | 30.51 | 32.34
|  |  |  | TOTAL MATERIAL: |  | 57.07
SERVICO |  | FONTE | UNID | COEFICIENTE | PREÇO UNITÁRIO | TOTAL
88262 | CARPINTEIRO DE FORMAS COM ENCARGOS COMPLEMENTARES | SINAPI | H | 0.1279 | 19.61 | 2.5
88309 | PEDREIRO COM ENCARGOS COMPLEMENTARES | SINAPI | H | 0.11175 | 19.82 | 2.21
88316 | SERVENTE COM ENCARGOS COMPLEMENTARES | SINAPI | H | 0.23965 | 15.6 | 3.73
|  |  |  | TOTAL SERVICO: |  | 8.44
|  |  |  | VALOR: |  | 65.51
1.2.5. COMP-17702425 - rampa de acessibilidade ( passeio 1,5M) (UN) (un)
MATERIAL |  | FONTE | UNID | COEFICIENTE | PREÇO UNITÁRIO | TOTAL
00007348 | TINTA ACRILICA PREMIUM PARA PISO | SINAPI | L | 3.6701 | 11.7 | 42.94
|  |  |  | TOTAL MATERIAL: |  | 42.94
SERVICO |  | FONTE | UNID | COEFICIENTE | PREÇO UNITÁRIO | TOTAL
95241 | LASTRO DE CONCRETO MAGRO, APLICADO EM PISOS, LAJES SOBRE SOLO OU RADIERS, ESPESSURA DE 5 CM. AF_07/2016 | SINAPI | M2 | 3.6701 | 23.29 | 85.48
88309 | PEDREIRO COM ENCARGOS COMPLEMENTARES | SINAPI | H | 3.6701 | 19.82 | 72.74
101094 | PISO PODOTÁTIL, DIRECIONAL OU ALERTA, ASSENTADO SOBRE ARGAMASSA. AF_05/2020 | SINAPI | M | 3.6701 | 134.2 | 492.53
88316 | SERVENTE COM ENCARGOS COMPLEMENTARES | SINAPI | H | 3.6701 | 15.6 | 57.25
|  |  |  | TOTAL SERVICO: |  | 708
|  |  |  | VALOR: |  | 750.94
1.2.6. S09418 - Piso tátil direcional e/ou alerta, de concreto, na cor natural, p/deficientes visuais, dimensões 25x25cm, aplicado com argamassa industrializada ac-ii, rejuntado, exclusive regularização de base (m2)
MAO DE OBRA |  | FONTE | UNID | COEFICIENTE | PREÇO UNITÁRIO | TOTAL
I04750S | Pedreiro | ORSE | h | 0.50555 | 13.99 | 7.07
I06111S | Servente de obras | ORSE | h | 1.2133 | 10.55 | 12.8
|  |  |  | TOTAL MAO DE OBRA: |  | 19.87
MATERIAL |  | FONTE | UNID | COEFICIENTE | PREÇO UNITÁRIO | TOTAL
I02684 | Argamassa industrializada Votomassa AC-II, ou similar | ORSE | kg | 4.0444 | 1.09 | 4.41
I09758 | Piso tátil direcional e/ou alerta, de concreto, na cor natural, dim 25x25 cm - para deficiente visual | ORSE | m2 | 1.0617 | 48.69 | 51.69
I02540 | Rejunte colorido flexivel para revestimentos cerâmicos | ORSE | kg | 0.52577 | 3.5 | 1.84
|  |  |  | TOTAL MATERIAL: |  | 57.94
SERVICO |  | FONTE | UNID | COEFICIENTE | PREÇO UNITÁRIO | TOTAL
S10550 | Encargos Complementares - Pedreiro | ORSE | h | 0.50555 | 3.46 | 1.75
S10549 | Encargos Complementares - Servente | ORSE | h | 1.2133 | 3.54 | 4.3
|  |  |  | TOTAL SERVICO: |  | 6.05
|  |  |  | VALOR: |  | 83.86
1.2.7. 102498 - PINTURA DE MEIO-FIO COM TINTA BRANCA A BASE DE CAL (CAIAÇÃO). AF_05/2021 (M)
MATERIAL |  | FONTE | UNID | COEFICIENTE | PREÇO UNITÁRIO | TOTAL
00011161 | CAL HIDRATADA PARA PINTURA | SINAPI | KG | 0.10504 | 0.92 | 0.09
|  |  |  | TOTAL MATERIAL: |  | 0.09
SERVICO |  | FONTE | UNID | COEFICIENTE | PREÇO UNITÁRIO | TOTAL
88310 | PINTOR COM ENCARGOS COMPLEMENTARES | SINAPI | H | 0.036664 | 20.82 | 0.76
88316 | SERVENTE COM ENCARGOS COMPLEMENTARES | SINAPI | H | 0.015855 | 15.6 | 0.24
|  |  |  | TOTAL SERVICO: |  | 1
|  |  |  | VALOR: |  | 1.09
1.2.8. 5213570 - Placa em aço - película I + I - fornecimento e implantação (m²)
EQUIPAMENTO |  | FONTE | UNID | COEFICIENTE | PREÇO UNITÁRIO | TOTAL
E9687 | Caminhão carroceria com capacidade de 5 t - 115 kW | SICRO NOVO | UN | 0.21955 | 0 | 0
E9687 | Caminhão carroceria com capacidade de 5 t - 115 kW | SICRO NOVO | UN | 0.094092 | 0 | 0
|  |  |  | TOTAL EQUIPAMENTO: |  | 0
MAO DE OBRA |  | FONTE | UNID | COEFICIENTE | PREÇO UNITÁRIO | TOTAL
P9830 | Montador | SICRO NOVO | h | 0.31364 | 24.8247 | 7.7846
P9824 | Servente | SICRO NOVO | h | 0.62728 | 16.4619 | 10.3251
|  |  |  | TOTAL MAO DE OBRA: |  | 18.1097
SERVICO |  | FONTE | UNID | COEFICIENTE | PREÇO UNITÁRIO | TOTAL
5213416 | Placa em aço nº 16 galvanizado com película retrorrefletiva tipo I + I - confecção | SICRO NOVO | m² | 0.94092 | 302.83 | 284.9397
|  |  |  | TOTAL SERVICO: |  | 284.9397
|  |  |  | VALOR: |  | 303.05
1.3.1. 99063 - LOCAÇÃO DE REDE DE ÁGUA OU ESGOTO. AF_10/2018 (M)
SERVICO |  | FONTE | UNID | COEFICIENTE | PREÇO UNITÁRIO | TOTAL
99061 | LOCAÇÃO COM CAVALETE COM ALTURA DE 0,50 M - 2 UTILIZAÇÕES. AF_10/2018 | SINAPI | UN | 0.049208 | 81.49 | 4
|  |  |  | TOTAL SERVICO: |  | 4
|  |  |  | VALOR: |  | 4.01
1.3.2. 90092 - ESCAVAÇÃO MECANIZADA DE VALA COM PROF. MAIOR QUE 1,5 M E ATÉ 3,0 M(MÉDIA ENTRE MONTANTE E JUSANTE/UMA COMPOSIÇÃO POR TRECHO), COM ESCAVADEIRA HIDRÁULICA (0,8 M3/111 HP), LARG. MENOR QUE 1,5 M, EM SOLO DE 1A CATEGORIA, LOCAIS COM BAIXO NÍVEL DE INTERFERÊNCIA. AF_02/2021 (M3)
SERVICO |  | FONTE | UNID | COEFICIENTE | PREÇO UNITÁRIO | TOTAL
5632 | ESCAVADEIRA HIDRÁULICA SOBRE ESTEIRAS, CAÇAMBA 0,80 M3, PESO OPERACIONAL 17 T, POTENCIA BRUTA 111 HP - CHI DIURNO. AF_06/2014 | SINAPI | CHI | 0.017092 | 55.42 | 0.94
5631 | ESCAVADEIRA HIDRÁULICA SOBRE ESTEIRAS, CAÇAMBA 0,80 M3, PESO OPERACIONAL 17 T, POTENCIA BRUTA 111 HP - CHP DIURNO. AF_06/2014 | SINAPI | CHP | 0.015721 | 144.56 | 2.27
88316 | SERVENTE COM ENCARGOS COMPLEMENTARES | SINAPI | H | 0.032813 | 15.6 | 0.51
|  |  |  | TOTAL SERVICO: |  | 3.72
|  |  |  | VALOR: |  | 3.72
1.3.3. 101573 - ESCORAMENTO DE VALA, TIPO PONTALETEAMENTO, COM PROFUNDIDADE DE 1,5 A 3,0 M, LARGURA MAIOR OU IGUAL A 1,5 M E MENOR QUE 2,5 M. AF_08/2020 (M2)
MATERIAL |  | FONTE | UNID | COEFICIENTE | PREÇO UNITÁRIO | TOTAL
00021138 | MOURAO ROLICO DE MADEIRA TRATADA, D = 8 A 11 CM, H = 2,20 M, EM EUCALIPTO OU EQUIVALENTE DA REGIAO (PARA CERCA) | SINAPI | M | 0.073931 | 7.13 | 0.52
00005061 | PREGO DE ACO POLIDO COM CABECA 18 X 27 (2 1/2 X 10) | SINAPI | KG | 0.0069831 | 22.33 | 0.15
00006189 | TABUA NAO APARELHADA *2,5 X 30* CM, EM MACARANDUBA, ANGELIM OU EQUIVALENTE DA REGIAO - BRUTA | SINAPI | M | 0.12941 | 19.28 | 2.49
|  |  |  | TOTAL MATERIAL: |  | 3.16
SERVICO |  | FONTE | UNID | COEFICIENTE | PREÇO UNITÁRIO | TOTAL
88262 | CARPINTEIRO DE FORMAS COM ENCARGOS COMPLEMENTARES | SINAPI | H | 0.38211 | 19.61 | 7.49
88316 | SERVENTE COM ENCARGOS COMPLEMENTARES | SINAPI | H | 0.16379 | 15.6 | 2.55
|  |  |  | TOTAL SERVICO: |  | 10.04
|  |  |  | VALOR: |  | 13.2
1.3.4. COMP-97632275 - COLCHÃO DE AREIA (M3) (m3)
MATERIAL |  | FONTE | UNID | COEFICIENTE | PREÇO UNITÁRIO | TOTAL
00000366 | AREIA FINA - POSTO JAZIDA/FORNECEDOR (RETIRADO NA JAZIDA, SEM TRANSPORTE) | SINAPI | M3 | 1.0356 | 80 | 82.85
|  |  |  | TOTAL MATERIAL: |  | 82.85
SERVICO |  | FONTE | UNID | COEFICIENTE | PREÇO UNITÁRIO | TOTAL
88316 | SERVENTE COM ENCARGOS COMPLEMENTARES | SINAPI | H | 1.0356 | 15.6 | 16.15
|  |  |  | TOTAL SERVICO: |  | 16.15
|  |  |  | VALOR: |  | 99
1.3.5. 92212 - TUBO DE CONCRETO PARA REDES COLETORAS DE ÁGUAS PLUVIAIS, DIÂMETRO DE 600 MM, JUNTA RÍGIDA, INSTALADO EM LOCAL COM BAIXO NÍVEL DE INTERFERÊNCIAS - FORNECIMENTO E ASSENTAMENTO. AF_12/2015 (M)
MATERIAL |  | FONTE | UNID | COEFICIENTE | PREÇO UNITÁRIO | TOTAL
00007725 | TUBO DE CONCRETO ARMADO PARA AGUAS PLUVIAIS, CLASSE PA-1, COM ENCAIXE PONTA E BOLSA, DIAMETRO NOMINAL DE = 600 MM | SINAPI | M | 0.93295 | 168.89 | 157.56
|  |  |  | TOTAL MATERIAL: |  | 157.56
SERVICO |  | FONTE | UNID | COEFICIENTE | PREÇO UNITÁRIO | TOTAL
88629 | ARGAMASSA TRAÇO 1:3 (EM VOLUME DE CIMENTO E AREIA MÉDIA ÚMIDA), PREPARO MANUAL. AF_08/2019 | SINAPI | M3 | 0.0045289 | 485.43 | 2.19
88246 | ASSENTADOR DE TUBOS COM ENCARGOS COMPLEMENTARES | SINAPI | H | 0.44655 | 14.66 | 6.54
5632 | ESCAVADEIRA HIDRÁULICA SOBRE ESTEIRAS, CAÇAMBA 0,80 M3, PESO OPERACIONAL 17 T, POTENCIA BRUTA 111 HP - CHI DIURNO. AF_06/2014 | SINAPI | CHI | 0.20018 | 55.42 | 11.09
5631 | ESCAVADEIRA HIDRÁULICA SOBRE ESTEIRAS, CAÇAMBA 0,80 M3, PESO OPERACIONAL 17 T, POTENCIA BRUTA 111 HP - CHP DIURNO. AF_06/2014 | SINAPI | CHP | 0.095107 | 144.56 | 13.74
88316 | SERVENTE COM ENCARGOS COMPLEMENTARES | SINAPI | H | 0.8931 | 15.6 | 13.93
|  |  |  | TOTAL SERVICO: |  | 47.49
|  |  |  | VALOR: |  | 205.05
1.3.6. 93360 - REATERRO MECANIZADO DE VALA COM ESCAVADEIRA HIDRÁULICA (CAPACIDADE DA CAÇAMBA: 0,8 M³ / POTÊNCIA: 111 HP), LARGURA DE 1,5 A 2,5 M, PROFUNDIDADE ATÉ 1,5 M, COM SOLO DE 1ª CATEGORIA EM LOCAIS COM ALTO NÍVEL DE INTERFERÊNCIA. AF_04/2016 (M3)
SERVICO |  | FONTE | UNID | COEFICIENTE | PREÇO UNITÁRIO | TOTAL
91534 | COMPACTADOR DE SOLOS DE PERCUSSÃO (SOQUETE) COM MOTOR A GASOLINA 4 TEMPOS, POTÊNCIA 4 CV - CHI DIURNO. AF_08/2015 | SINAPI | CHI | 0.081053 | 17.36 | 1.4
91533 | COMPACTADOR DE SOLOS DE PERCUSSÃO (SOQUETE) COM MOTOR A GASOLINA 4 TEMPOS, POTÊNCIA 4 CV - CHP DIURNO. AF_08/2015 | SINAPI | CHP | 0.087574 | 23.95 | 2.09
5632 | ESCAVADEIRA HIDRÁULICA SOBRE ESTEIRAS, CAÇAMBA 0,80 M3, PESO OPERACIONAL 17 T, POTENCIA BRUTA 111 HP - CHI DIURNO. AF_06/2014 | SINAPI | CHI | 0.053104 | 55.42 | 2.94
5631 | ESCAVADEIRA HIDRÁULICA SOBRE ESTEIRAS, CAÇAMBA 0,80 M3, PESO OPERACIONAL 17 T, POTENCIA BRUTA 111 HP - CHP DIURNO. AF_06/2014 | SINAPI | CHP | 0.040061 | 144.56 | 5.79
88316 | SERVENTE COM ENCARGOS COMPLEMENTARES | SINAPI | H | 0.041924 | 15.6 | 0.65
95606 | UMIDIFICAÇÃO DE MATERIAL PARA VALAS COM CAMINHÃO PIPA 10000L. AF_11/2016 | SINAPI | M3 | 0.93164 | 1.54 | 1.43
|  |  |  | TOTAL SERVICO: |  | 14.3
|  |  |  | VALOR: |  | 14.3
1.3.7. COMP-19845271 - BOCA DE LOBO EM ALVENARIA TIJOLO MACICO, REVESTIDA C/ ARGAMASSA DE CIMENTO E AREIA 1:3, SOBRE LASTRO DE CONCRETO 10CM E TAMPA DE CONCRETO ARMADO (un)
MATERIAL |  | FONTE | UNID | COEFICIENTE | PREÇO UNITÁRIO | TOTAL
00001350 | !EM PROCESSO DE DESATIVACAO! CHAPA DE MADEIRA COMPENSADA RESINADA PARA FORMA DE CONCRETO, DE *2,2 X 1,1* M, E = 10 MM | SINAPI | UN | 1 | 42 | 42
00000034 | ACO CA-50, 10,0 MM, VERGALHAO | SINAPI | KG | 2.05 | 11.67 | 23.92
00043132 | ARAME RECOZIDO 16 BWG, D = 1,65 MM (0,016 KG/M) OU 18 BWG, D = 1,25 MM (0,01 KG/M) | SINAPI | KG | 2.05 | 24.27 | 49.75
00000367 | AREIA GROSSA - POSTO JAZIDA/FORNECEDOR (RETIRADO NA JAZIDA, SEM TRANSPORTE) | SINAPI | M3 | 2.05 | 84 | 172.2
00001106 | CAL HIDRATADA CH-I PARA ARGAMASSAS | SINAPI | KG | 2.05 | 0.55 | 1.13
00001379 | CIMENTO PORTLAND COMPOSTO CP II-32 | SINAPI | KG | 2.05 | 0.54 | 1.11
00004721 | PEDRA BRITADA N. 1 (9,5 a 19 MM) POSTO PEDREIRA/FORNECEDOR, SEM FRETE | SINAPI | M3 | 2.05 | 94.5 | 193.72
00004718 | PEDRA BRITADA N. 2 (19 A 38 MM) POSTO PEDREIRA/FORNECEDOR, SEM FRETE | SINAPI | M3 | 2.05 | 95 | 194.75
00006189 | TABUA NAO APARELHADA *2,5 X 30* CM, EM MACARANDUBA, ANGELIM OU EQUIVALENTE DA REGIAO - BRUTA | SINAPI | M | 2.05 | 19.28 | 39.52
00007258 | TIJOLO CERAMICO MACICO COMUM *5 X 10 X 20* CM (L X A X C) | SINAPI | UN | 1 | 0.56 | 0.56
|  |  |  | TOTAL MATERIAL: |  | 718.66
SERVICO |  | FONTE | UNID | COEFICIENTE | PREÇO UNITÁRIO | TOTAL
88245 | ARMADOR COM ENCARGOS COMPLEMENTARES | SINAPI | H | 2.05 | 19.71 | 40.4
88262 | CARPINTEIRO DE FORMAS COM ENCARGOS COMPLEMENTARES | SINAPI | H | 2.05 | 19.61 | 40.2
88309 | PEDREIRO COM ENCARGOS COMPLEMENTARES | SINAPI | H | 2.05 | 19.82 | 40.63
88316 | SERVENTE COM ENCARGOS COMPLEMENTARES | SINAPI | H | 2.05 | 15.6 | 31.98
|  |  |  | TOTAL SERVICO: |  | 153.21
|  |  |  | VALOR: |  | 871.87
1.3.8. 83716 - GRELHA FF 30X100CM, COM ASSENTAMENTO DE ARGAMASSA CIMENTO/AREIA 1:4 (UN)
MATERIAL |  | FONTE | UNID | COEFICIENTE | PREÇO UNITÁRIO | TOTAL
00011245 | GRELHA FOFO SIMPLES COM REQUADRO, CARGA MAXIMA 12,5 T, *300 X 1000* MM, E= *15* MM, AREA ESTACIONAMENTO CARRO PASSEIO | SINAPI | UN | 1 | 404.65 | 404.65
|  |  |  | TOTAL MATERIAL: |  | 404.65
SERVICO |  | FONTE | UNID | COEFICIENTE | PREÇO UNITÁRIO | TOTAL
87316 | ARGAMASSA TRAÇO 1:4 (EM VOLUME DE CIMENTO E AREIA GROSSA ÚMIDA) PARA CHAPISCO CONVENCIONAL, PREPARO MECÂNICO COM BETONEIRA 400 L. AF_08/2019 | SINAPI | M3 | 0.016092 | 340.19 | 5.47
88309 | PEDREIRO COM ENCARGOS COMPLEMENTARES | SINAPI | H | 5.2204 | 19.82 | 103.46
88316 | SERVENTE COM ENCARGOS COMPLEMENTARES | SINAPI | H | 5.2204 | 15.6 | 81.43
|  |  |  | TOTAL SERVICO: |  | 190.36
|  |  |  | VALOR: |  | 595.01
1.3.9. COMP-87246896 - POÇO DE VISITA EM ALVENARIA TIJ. MACIÇOS * ESP.=20M ; DIM. INTERNO = 1,20X1,20X1,60M; LAJE SUPERIOR C. A. ESPESSURA DE =0,15M, INCLUSIVE TAMPÃO TD-600 (UN)
GERAL |  | FONTE | UNID | COEFICIENTE | PREÇO UNITÁRIO | TOTAL
COMP-16529465 | TAMPAO FOFO ARTICULADO, CLASSE B125 CARGA MAX 12,5 T, REDONDO TAMPA 600 MM, REDE PLUVIAL/ESGOTO, P = CHAMINE CX AREIA / POCO VISITA ASSENTADO COM ARG CIM/AREIA 1:4, FORNECIMENTO E ASSENTAMENTO | PRÓPRIA | un | 1 | 1036.07 | 1036.07
INS-829266 | ALVENARIA EM TIJOLO CERAMICO 5X10X20CM 1 VEZ ( ESPESSURA DE 20CM ), ASSENTADO COM ARGAMASSA TRAÇO 1:2:8( CIMENTO, CAL E AREIA) | PRÓPRIA | M2 | 12.0046 | 158.98 | 1908.48
|  |  |  | TOTAL GERAL: |  | 2944.55
SERVICO |  | FONTE | UNID | COEFICIENTE | PREÇO UNITÁRIO | TOTAL
6106220 | Armação de fuste de tubulão em aço CA-50 com apoio de guindaste - fornecimento, preparo e colocação | SICRO NOVO | kg | 0.096811 | 11.27 | 1.09
94969 | CONCRETO FCK = 15MPA, TRAÇO 1:3,4:3,5 (EM MASSA SECA DE CIMENTO/ AREIA MÉDIA/ BRITA 1) - PREPARO MECÂNICO COM BETONEIRA 600 L. AF_05/2021 | SINAPI | M3 | 0.0083499 | 325.11 | 2.71
87792 | EMBOÇO OU MASSA ÚNICA EM ARGAMASSA TRAÇO 1:2:8, PREPARO MECÂNICO COM BETONEIRA 400 L, APLICADA MANUALMENTE EM PANOS CEGOS DE FACHADA (SEM PRESENÇA DE VÃOS), ESPESSURA DE 25 MM. AF_06/2014 | SINAPI | M2 | 0.10794 | 28.03 | 3.03
92419 | MONTAGEM E DESMONTAGEM DE FÔRMA DE PILARES RETANGULARES E ESTRUTURAS SIMILARES, PÉ-DIREITO SIMPLES, EM CHAPA DE MADEIRA COMPENSADA RESINADA, 4 UTILIZAÇÕES. AF_09/2020 | SINAPI | M2 | 0.040273 | 64.29 | 2.59
|  |  |  | TOTAL SERVICO: |  | 9.42
|  |  |  | VALOR: |  | 2953.97
1.3.10. 102738 - BOCA PARA BUEIRO SIMPLES TUBULAR D = 60 CM EM CONCRETO, INCLUINDO FÔRMAS E MATERIAIS. AF_07/2021 (UN)
SERVICO |  | FONTE | UNID | COEFICIENTE | PREÇO UNITÁRIO | TOTAL
102730 | ARMAÇÃO DE MURO ALA E MURO TESTA UTILIZANDO AÇO CA-50 DE 10 MM - MONTAGEM. AF_07/2021 | SINAPI | KG | 3.8952 | 15.4 | 59.98
102731 | ARMAÇÃO DE MURO ALA E MURO TESTA UTILIZANDO AÇO CA-50 DE 12,5 MM - MONTAGEM. AF_07/2021 | SINAPI | KG | 9.5975 | 13.1 | 125.72
102728 | ARMAÇÃO DE MURO ALA E MURO TESTA UTILIZANDO AÇO CA-50 DE 6,3 MM - MONTAGEM. AF_07/2021 | SINAPI | KG | 23.7046 | 17.53 | 415.54
102729 | ARMAÇÃO DE MURO ALA E MURO TESTA UTILIZANDO AÇO CA-50 DE 8 MM - MONTAGEM. AF_07/2021 | SINAPI | KG | 1.3602 | 16.95 | 23.05
102734 | ARMAÇÃO DE SOLEIRA UTILIZANDO AÇO CA-50 DE 6,3 MM - MONTAGEM. AF_07/2021 | SINAPI | KG | 4.2027 | 16.7 | 70.18
102736 | CONCRETAGEM DE BOCA PARA BUEIRO, FCK = 20 MPA, COM USO DE BOMBA - LANÇAMENTO, ADENSAMENTO E ACABAMENTO. AF_07/2021 | SINAPI | M3 | 0.59051 | 402.4 | 237.62
102727 | FABRICAÇÃO, MONTAGEM E DESMONTAGEM DE FÔRMA PARA BOCA PARA BUEIRO, EM CHAPA DE MADEIRA COMPENSADA RESINADA, E = 17 MM, 2 UTILIZAÇÕES. AF_07/2021 | SINAPI | M2 | 3.7504 | 75.43 | 282.89
96620 | LASTRO DE CONCRETO MAGRO, APLICADO EM PISOS, LAJES SOBRE SOLO OU RADIERS. AF_08/2017 | SINAPI | M3 | 0.12771 | 466.11 | 59.52
|  |  |  | TOTAL SERVICO: |  | 1274.5
|  |  |  | VALOR: |  | 1274.5
1.4.1. COMP-51076047 - LIMPEZA FINAL DA OBRA (m2)
MATERIAL |  | FONTE | UNID | COEFICIENTE | PREÇO UNITÁRIO | TOTAL
00038400 | VASSOURA 40 CM COM CABO | SINAPI | UN | 0.026613 | 9.27 | 0.25
|  |  |  | TOTAL MATERIAL: |  | 0.25
SERVICO |  | FONTE | UNID | COEFICIENTE | PREÇO UNITÁRIO | TOTAL
88316 | SERVENTE COM ENCARGOS COMPLEMENTARES | SINAPI | H | 0.0053226 | 15.6 | 0.08
|  |  |  | TOTAL SERVICO: |  | 0.08
|  |  |  | VALOR: |  | 0.33
2.1.1. COMP-48999838 - SERVICOS TOPOGRAFICOS PARA PAVIMENTACAO, INCLUSIVE NOTA DE SERVICOS, ACOMPANHAMENTO E GREIDE (M2)
SERVICO |  | FONTE | UNID | COEFICIENTE | PREÇO UNITÁRIO | TOTAL
88253 | AUXILIAR DE TOPÓGRAFO COM ENCARGOS COMPLEMENTARES | SINAPI | H | 0.0022914 | 12.03 | 0.03
92145 | CAMINHONETE CABINE SIMPLES COM MOTOR 1.6 FLEX, CÂMBIO MANUAL, POTÊNCIA 101/104 CV, 2 PORTAS - CHP DIURNO. AF_11/2015 | SINAPI | CHP | 0.0022914 | 61.04 | 0.14
88597 | DESENHISTA DETALHISTA COM ENCARGOS COMPLEMENTARES | SINAPI | H | 0.0022914 | 36.13 | 0.08
88288 | NIVELADOR COM ENCARGOS COMPLEMENTARES | SINAPI | H | 0.0022914 | 14.85 | 0.03
88316 | SERVENTE COM ENCARGOS COMPLEMENTARES | SINAPI | H | 0.0022914 | 15.6 | 0.04
|  |  |  | TOTAL SERVICO: |  | 0.32
|  |  |  | VALOR: |  | 0.32
2.1.2. COMP-69215843 - PLACA ESMALTADA PARA IDENTIFICAÇÃO NR DE RUA, LOGRADOURO, 45X25CM (UNID)
MATERIAL |  | FONTE | UNID | COEFICIENTE | PREÇO UNITÁRIO | TOTAL
00013521 | PLACA DE ACO ESMALTADA PARA IDENTIFICACAO DE RUA, *45 CM X 20* CM | SINAPI | UN | 1 | 74.25 | 74.25
|  |  |  | TOTAL MATERIAL: |  | 74.25
SERVICO |  | FONTE | UNID | COEFICIENTE | PREÇO UNITÁRIO | TOTAL
88309 | PEDREIRO COM ENCARGOS COMPLEMENTARES | SINAPI | H | 0.19896 | 19.82 | 3.94
88316 | SERVENTE COM ENCARGOS COMPLEMENTARES | SINAPI | H | 0.19832 | 15.6 | 3.09
|  |  |  | TOTAL SERVICO: |  | 7.03
|  |  |  | VALOR: |  | 81.28
2.2.1. 101169 - EXECUÇÃO DE PAVIMENTO EM PARALELEPÍPEDOS, REJUNTAMENTO COM ARGAMASSA TRAÇO 1:3 (CIMENTO E AREIA). AF_05/2020 (M2)
MATERIAL |  | FONTE | UNID | COEFICIENTE | PREÇO UNITÁRIO | TOTAL
00000367 | AREIA GROSSA - POSTO JAZIDA/FORNECEDOR (RETIRADO NA JAZIDA, SEM TRANSPORTE) | SINAPI | M3 | 0.10396 | 84 | 8.73
00004385 | PARALELEPIPEDO GRANITICO OU BASALTICO, PARA PAVIMENTACAO, SEM FRETE (VARIACAO REGIONAL DE PECAS POR M2) | SINAPI | MIL | 0.030092 | 881.67 | 26.53
|  |  |  | TOTAL MATERIAL: |  | 35.26
SERVICO |  | FONTE | UNID | COEFICIENTE | PREÇO UNITÁRIO | TOTAL
88628 | ARGAMASSA TRAÇO 1:3 (EM VOLUME DE CIMENTO E AREIA MÉDIA ÚMIDA), PREPARO MECÂNICO COM BETONEIRA 400 L. AF_08/2019 | SINAPI | M3 | 0.018603 | 403 | 7.49
88260 | CALCETEIRO COM ENCARGOS COMPLEMENTARES | SINAPI | H | 0.36667 | 19.71 | 7.22
5685 | ROLO COMPACTADOR VIBRATÓRIO DE UM CILINDRO AÇO LISO, POTÊNCIA 80 HP, PESO OPERACIONAL MÁXIMO 8,1 T, IMPACTO DINÂMICO 16,15 / 9,5 T, LARGURA DE TRABALHO 1,68 M - CHI DIURNO. AF_06/2014 | SINAPI | CHI | 0.11937 | 41.63 | 4.96
5684 | ROLO COMPACTADOR VIBRATÓRIO DE UM CILINDRO AÇO LISO, POTÊNCIA 80 HP, PESO OPERACIONAL MÁXIMO 8,1 T, IMPACTO DINÂMICO 16,15 / 9,5 T, LARGURA DE TRABALHO 1,68 M - CHP DIURNO. AF_06/2014 | SINAPI | CHP | 0.0028269 | 111.02 | 0.31
88316 | SERVENTE COM ENCARGOS COMPLEMENTARES | SINAPI | H | 0.36667 | 15.6 | 5.72
|  |  |  | TOTAL SERVICO: |  | 25.7
|  |  |  | VALOR: |  | 60.96
2.2.2. 04.910.02 - ASSENTAMENTO DE MEIO FIO GRANÍTICO (M)
GERAL |  | FONTE | UNID | COEFICIENTE | PREÇO UNITÁRIO | TOTAL
COMP-65017280 | FORN. E APLICAÇÃO DE MEIO FIO EM PEDRA GRANILÍTICA | PRÓPRIA | M | 0.17866 | 71.29 | 12.74
|  |  |  | TOTAL GERAL: |  | 12.74
MATERIAL |  | FONTE | UNID | COEFICIENTE | PREÇO UNITÁRIO | TOTAL
00000367 | AREIA GROSSA - POSTO JAZIDA/FORNECEDOR (RETIRADO NA JAZIDA, SEM TRANSPORTE) | SINAPI | M3 | 0.17854 | 84 | 15
00001379 | CIMENTO PORTLAND COMPOSTO CP II-32 | SINAPI | KG | 0.17866 | 0.54 | 0.1
|  |  |  | TOTAL MATERIAL: |  | 15.1
|  |  |  | VALOR: |  | 27.84
2.2.3. 04.910.02 - ASSENTAMENTO DE MEIO FIO GRANÍTICO (M)
GERAL |  | FONTE | UNID | COEFICIENTE | PREÇO UNITÁRIO | TOTAL
COMP-65017280 | FORN. E APLICAÇÃO DE MEIO FIO EM PEDRA GRANILÍTICA | PRÓPRIA | M | 0.17866 | 71.29 | 12.74
|  |  |  | TOTAL GERAL: |  | 12.74
MATERIAL |  | FONTE | UNID | COEFICIENTE | PREÇO UNITÁRIO | TOTAL
00000367 | AREIA GROSSA - POSTO JAZIDA/FORNECEDOR (RETIRADO NA JAZIDA, SEM TRANSPORTE) | SINAPI | M3 | 0.17854 | 84 | 15
00001379 | CIMENTO PORTLAND COMPOSTO CP II-32 | SINAPI | KG | 0.17866 | 0.54 | 0.1
|  |  |  | TOTAL MATERIAL: |  | 15.1
|  |  |  | VALOR: |  | 27.84
2.2.4. 94993 - EXECUÇÃO DE PASSEIO (CALÇADA) OU PISO DE CONCRETO COM CONCRETO MOLDADO IN LOCO, USINADO, ACABAMENTO CONVENCIONAL, ESPESSURA 6 CM, ARMADO. AF_07/2016 (M2)
MATERIAL |  | FONTE | UNID | COEFICIENTE | PREÇO UNITÁRIO | TOTAL
00034492 | CONCRETO USINADO BOMBEAVEL, CLASSE DE RESISTENCIA C20, COM BRITA 0 E 1, SLUMP = 100 +/- 20 MM, EXCLUI SERVICO DE BOMBEAMENTO (NBR 8953) | SINAPI | M3 | 0.068801 | 310 | 21.32
00003777 | LONA PLASTICA PESADA PRETA, E = 150 MICRA | SINAPI | M2 | 1.0655 | 1.38 | 1.47
00004517 | SARRAFO *2,5 X 7,5* CM EM PINUS, MISTA OU EQUIVALENTE DA REGIAO - BRUTA | SINAPI | M | 0.42508 | 4.58 | 1.94
00007156 | TELA DE ACO SOLDADA NERVURADA, CA-60, Q-196, (3,11 KG/M2), DIAMETRO DO FIO = 5,0 MM, LARGURA = 2,45 M, ESPACAMENTO DA MALHA = 10 X 10 CM | SINAPI | M2 | 1.0603 | 30.51 | 32.34
|  |  |  | TOTAL MATERIAL: |  | 57.07
SERVICO |  | FONTE | UNID | COEFICIENTE | PREÇO UNITÁRIO | TOTAL
88262 | CARPINTEIRO DE FORMAS COM ENCARGOS COMPLEMENTARES | SINAPI | H | 0.1279 | 19.61 | 2.5
88309 | PEDREIRO COM ENCARGOS COMPLEMENTARES | SINAPI | H | 0.11175 | 19.82 | 2.21
88316 | SERVENTE COM ENCARGOS COMPLEMENTARES | SINAPI | H | 0.23965 | 15.6 | 3.73
|  |  |  | TOTAL SERVICO: |  | 8.44
|  |  |  | VALOR: |  | 65.51
2.2.5. COMP-17702425 - rampa de acessibilidade ( passeio 1,5M) (UN) (un)
MATERIAL |  | FONTE | UNID | COEFICIENTE | PREÇO UNITÁRIO | TOTAL
00007348 | TINTA ACRILICA PREMIUM PARA PISO | SINAPI | L | 3.6701 | 11.7 | 42.94
|  |  |  | TOTAL MATERIAL: |  | 42.94
SERVICO |  | FONTE | UNID | COEFICIENTE | PREÇO UNITÁRIO | TOTAL
95241 | LASTRO DE CONCRETO MAGRO, APLICADO EM PISOS, LAJES SOBRE SOLO OU RADIERS, ESPESSURA DE 5 CM. AF_07/2016 | SINAPI | M2 | 3.6701 | 23.29 | 85.48
88309 | PEDREIRO COM ENCARGOS COMPLEMENTARES | SINAPI | H | 3.6701 | 19.82 | 72.74
101094 | PISO PODOTÁTIL, DIRECIONAL OU ALERTA, ASSENTADO SOBRE ARGAMASSA. AF_05/2020 | SINAPI | M | 3.6701 | 134.2 | 492.53
88316 | SERVENTE COM ENCARGOS COMPLEMENTARES | SINAPI | H | 3.6701 | 15.6 | 57.25
|  |  |  | TOTAL SERVICO: |  | 708
|  |  |  | VALOR: |  | 750.94
2.2.6. S09418 - Piso tátil direcional e/ou alerta, de concreto, na cor natural, p/deficientes visuais, dimensões 25x25cm, aplicado com argamassa industrializada ac-ii, rejuntado, exclusive regularização de base (m2)
MAO DE OBRA |  | FONTE | UNID | COEFICIENTE | PREÇO UNITÁRIO | TOTAL
I04750S | Pedreiro | ORSE | h | 0.50555 | 13.99 | 7.07
I06111S | Servente de obras | ORSE | h | 1.2133 | 10.55 | 12.8
|  |  |  | TOTAL MAO DE OBRA: |  | 19.87
MATERIAL |  | FONTE | UNID | COEFICIENTE | PREÇO UNITÁRIO | TOTAL
I02684 | Argamassa industrializada Votomassa AC-II, ou similar | ORSE | kg | 4.0444 | 1.09 | 4.41
I09758 | Piso tátil direcional e/ou alerta, de concreto, na cor natural, dim 25x25 cm - para deficiente visual | ORSE | m2 | 1.0617 | 48.69 | 51.69
I02540 | Rejunte colorido flexivel para revestimentos cerâmicos | ORSE | kg | 0.52577 | 3.5 | 1.84
|  |  |  | TOTAL MATERIAL: |  | 57.94
SERVICO |  | FONTE | UNID | COEFICIENTE | PREÇO UNITÁRIO | TOTAL
S10550 | Encargos Complementares - Pedreiro | ORSE | h | 0.50555 | 3.46 | 1.75
S10549 | Encargos Complementares - Servente | ORSE | h | 1.2133 | 3.54 | 4.3
|  |  |  | TOTAL SERVICO: |  | 6.05
|  |  |  | VALOR: |  | 83.86
2.2.7. 102498 - PINTURA DE MEIO-FIO COM TINTA BRANCA A BASE DE CAL (CAIAÇÃO). AF_05/2021 (M)
MATERIAL |  | FONTE | UNID | COEFICIENTE | PREÇO UNITÁRIO | TOTAL
00011161 | CAL HIDRATADA PARA PINTURA | SINAPI | KG | 0.10504 | 0.92 | 0.09
|  |  |  | TOTAL MATERIAL: |  | 0.09
SERVICO |  | FONTE | UNID | COEFICIENTE | PREÇO UNITÁRIO | TOTAL
88310 | PINTOR COM ENCARGOS COMPLEMENTARES | SINAPI | H | 0.036664 | 20.82 | 0.76
88316 | SERVENTE COM ENCARGOS COMPLEMENTARES | SINAPI | H | 0.015855 | 15.6 | 0.24
|  |  |  | TOTAL SERVICO: |  | 1
|  |  |  | VALOR: |  | 1.09
2.2.8. 5213570 - Placa em aço - película I + I - fornecimento e implantação (m²)
EQUIPAMENTO |  | FONTE | UNID | COEFICIENTE | PREÇO UNITÁRIO | TOTAL
E9687 | Caminhão carroceria com capacidade de 5 t - 115 kW | SICRO NOVO | UN | 0.21955 | 0 | 0
E9687 | Caminhão carroceria com capacidade de 5 t - 115 kW | SICRO NOVO | UN | 0.094092 | 0 | 0
|  |  |  | TOTAL EQUIPAMENTO: |  | 0
MAO DE OBRA |  | FONTE | UNID | COEFICIENTE | PREÇO UNITÁRIO | TOTAL
P9830 | Montador | SICRO NOVO | h | 0.31364 | 24.8247 | 7.7846
P9824 | Servente | SICRO NOVO | h | 0.62728 | 16.4619 | 10.3251
|  |  |  | TOTAL MAO DE OBRA: |  | 18.1097
SERVICO |  | FONTE | UNID | COEFICIENTE | PREÇO UNITÁRIO | TOTAL
5213416 | Placa em aço nº 16 galvanizado com película retrorrefletiva tipo I + I - confecção | SICRO NOVO | m² | 0.94092 | 302.83 | 284.9397
|  |  |  | TOTAL SERVICO: |  | 284.9397
|  |  |  | VALOR: |  | 303.05
2.3.1. 99063 - LOCAÇÃO DE REDE DE ÁGUA OU ESGOTO. AF_10/2018 (M)
SERVICO |  | FONTE | UNID | COEFICIENTE | PREÇO UNITÁRIO | TOTAL
99061 | LOCAÇÃO COM CAVALETE COM ALTURA DE 0,50 M - 2 UTILIZAÇÕES. AF_10/2018 | SINAPI | UN | 0.049208 | 81.49 | 4
|  |  |  | TOTAL SERVICO: |  | 4
|  |  |  | VALOR: |  | 4.01
2.3.2. 90092 - ESCAVAÇÃO MECANIZADA DE VALA COM PROF. MAIOR QUE 1,5 M E ATÉ 3,0 M(MÉDIA ENTRE MONTANTE E JUSANTE/UMA COMPOSIÇÃO POR TRECHO), COM ESCAVADEIRA HIDRÁULICA (0,8 M3/111 HP), LARG. MENOR QUE 1,5 M, EM SOLO DE 1A CATEGORIA, LOCAIS COM BAIXO NÍVEL DE INTERFERÊNCIA. AF_02/2021 (M3)
SERVICO |  | FONTE | UNID | COEFICIENTE | PREÇO UNITÁRIO | TOTAL
5632 | ESCAVADEIRA HIDRÁULICA SOBRE ESTEIRAS, CAÇAMBA 0,80 M3, PESO OPERACIONAL 17 T, POTENCIA BRUTA 111 HP - CHI DIURNO. AF_06/2014 | SINAPI | CHI | 0.017092 | 55.42 | 0.94
5631 | ESCAVADEIRA HIDRÁULICA SOBRE ESTEIRAS, CAÇAMBA 0,80 M3, PESO OPERACIONAL 17 T, POTENCIA BRUTA 111 HP - CHP DIURNO. AF_06/2014 | SINAPI | CHP | 0.015721 | 144.56 | 2.27
88316 | SERVENTE COM ENCARGOS COMPLEMENTARES | SINAPI | H | 0.032813 | 15.6 | 0.51
|  |  |  | TOTAL SERVICO: |  | 3.72
|  |  |  | VALOR: |  | 3.72
2.3.3. 101573 - ESCORAMENTO DE VALA, TIPO PONTALETEAMENTO, COM PROFUNDIDADE DE 1,5 A 3,0 M, LARGURA MAIOR OU IGUAL A 1,5 M E MENOR QUE 2,5 M. AF_08/2020 (M2)
MATERIAL |  | FONTE | UNID | COEFICIENTE | PREÇO UNITÁRIO | TOTAL
00021138 | MOURAO ROLICO DE MADEIRA TRATADA, D = 8 A 11 CM, H = 2,20 M, EM EUCALIPTO OU EQUIVALENTE DA REGIAO (PARA CERCA) | SINAPI | M | 0.073931 | 7.13 | 0.52
00005061 | PREGO DE ACO POLIDO COM CABECA 18 X 27 (2 1/2 X 10) | SINAPI | KG | 0.0069831 | 22.33 | 0.15
00006189 | TABUA NAO APARELHADA *2,5 X 30* CM, EM MACARANDUBA, ANGELIM OU EQUIVALENTE DA REGIAO - BRUTA | SINAPI | M | 0.12941 | 19.28 | 2.49
|  |  |  | TOTAL MATERIAL: |  | 3.16
SERVICO |  | FONTE | UNID | COEFICIENTE | PREÇO UNITÁRIO | TOTAL
88262 | CARPINTEIRO DE FORMAS COM ENCARGOS COMPLEMENTARES | SINAPI | H | 0.38211 | 19.61 | 7.49
88316 | SERVENTE COM ENCARGOS COMPLEMENTARES | SINAPI | H | 0.16379 | 15.6 | 2.55
|  |  |  | TOTAL SERVICO: |  | 10.04
|  |  |  | VALOR: |  | 13.2
2.3.4. COMP-97632275 - COLCHÃO DE AREIA (M3) (m3)
MATERIAL |  | FONTE | UNID | COEFICIENTE | PREÇO UNITÁRIO | TOTAL
00000366 | AREIA FINA - POSTO JAZIDA/FORNECEDOR (RETIRADO NA JAZIDA, SEM TRANSPORTE) | SINAPI | M3 | 1.0356 | 80 | 82.85
|  |  |  | TOTAL MATERIAL: |  | 82.85
SERVICO |  | FONTE | UNID | COEFICIENTE | PREÇO UNITÁRIO | TOTAL
88316 | SERVENTE COM ENCARGOS COMPLEMENTARES | SINAPI | H | 1.0356 | 15.6 | 16.15
|  |  |  | TOTAL SERVICO: |  | 16.15
|  |  |  | VALOR: |  | 99
2.3.5. 92212 - TUBO DE CONCRETO PARA REDES COLETORAS DE ÁGUAS PLUVIAIS, DIÂMETRO DE 600 MM, JUNTA RÍGIDA, INSTALADO EM LOCAL COM BAIXO NÍVEL DE INTERFERÊNCIAS - FORNECIMENTO E ASSENTAMENTO. AF_12/2015 (M)
MATERIAL |  | FONTE | UNID | COEFICIENTE | PREÇO UNITÁRIO | TOTAL
00007725 | TUBO DE CONCRETO ARMADO PARA AGUAS PLUVIAIS, CLASSE PA-1, COM ENCAIXE PONTA E BOLSA, DIAMETRO NOMINAL DE = 600 MM | SINAPI | M | 0.93295 | 168.89 | 157.56
|  |  |  | TOTAL MATERIAL: |  | 157.56
SERVICO |  | FONTE | UNID | COEFICIENTE | PREÇO UNITÁRIO | TOTAL
88629 | ARGAMASSA TRAÇO 1:3 (EM VOLUME DE CIMENTO E AREIA MÉDIA ÚMIDA), PREPARO MANUAL. AF_08/2019 | SINAPI | M3 | 0.0045289 | 485.43 | 2.19
88246 | ASSENTADOR DE TUBOS COM ENCARGOS COMPLEMENTARES | SINAPI | H | 0.44655 | 14.66 | 6.54
5632 | ESCAVADEIRA HIDRÁULICA SOBRE ESTEIRAS, CAÇAMBA 0,80 M3, PESO OPERACIONAL 17 T, POTENCIA BRUTA 111 HP - CHI DIURNO. AF_06/2014 | SINAPI | CHI | 0.20018 | 55.42 | 11.09
5631 | ESCAVADEIRA HIDRÁULICA SOBRE ESTEIRAS, CAÇAMBA 0,80 M3, PESO OPERACIONAL 17 T, POTENCIA BRUTA 111 HP - CHP DIURNO. AF_06/2014 | SINAPI | CHP | 0.095107 | 144.56 | 13.74
88316 | SERVENTE COM ENCARGOS COMPLEMENTARES | SINAPI | H | 0.8931 | 15.6 | 13.93
|  |  |  | TOTAL SERVICO: |  | 47.49
|  |  |  | VALOR: |  | 205.05
2.3.6. 93360 - REATERRO MECANIZADO DE VALA COM ESCAVADEIRA HIDRÁULICA (CAPACIDADE DA CAÇAMBA: 0,8 M³ / POTÊNCIA: 111 HP), LARGURA DE 1,5 A 2,5 M, PROFUNDIDADE ATÉ 1,5 M, COM SOLO DE 1ª CATEGORIA EM LOCAIS COM ALTO NÍVEL DE INTERFERÊNCIA. AF_04/2016 (M3)
SERVICO |  | FONTE | UNID | COEFICIENTE | PREÇO UNITÁRIO | TOTAL
91534 | COMPACTADOR DE SOLOS DE PERCUSSÃO (SOQUETE) COM MOTOR A GASOLINA 4 TEMPOS, POTÊNCIA 4 CV - CHI DIURNO. AF_08/2015 | SINAPI | CHI | 0.081053 | 17.36 | 1.4
91533 | COMPACTADOR DE SOLOS DE PERCUSSÃO (SOQUETE) COM MOTOR A GASOLINA 4 TEMPOS, POTÊNCIA 4 CV - CHP DIURNO. AF_08/2015 | SINAPI | CHP | 0.087574 | 23.95 | 2.09
5632 | ESCAVADEIRA HIDRÁULICA SOBRE ESTEIRAS, CAÇAMBA 0,80 M3, PESO OPERACIONAL 17 T, POTENCIA BRUTA 111 HP - CHI DIURNO. AF_06/2014 | SINAPI | CHI | 0.053104 | 55.42 | 2.94
5631 | ESCAVADEIRA HIDRÁULICA SOBRE ESTEIRAS, CAÇAMBA 0,80 M3, PESO OPERACIONAL 17 T, POTENCIA BRUTA 111 HP - CHP DIURNO. AF_06/2014 | SINAPI | CHP | 0.040061 | 144.56 | 5.79
88316 | SERVENTE COM ENCARGOS COMPLEMENTARES | SINAPI | H | 0.041924 | 15.6 | 0.65
95606 | UMIDIFICAÇÃO DE MATERIAL PARA VALAS COM CAMINHÃO PIPA 10000L. AF_11/2016 | SINAPI | M3 | 0.93164 | 1.54 | 1.43
|  |  |  | TOTAL SERVICO: |  | 14.3
|  |  |  | VALOR: |  | 14.3
2.3.7. COMP-19845271 - BOCA DE LOBO EM ALVENARIA TIJOLO MACICO, REVESTIDA C/ ARGAMASSA DE CIMENTO E AREIA 1:3, SOBRE LASTRO DE CONCRETO 10CM E TAMPA DE CONCRETO ARMADO (un)
MATERIAL |  | FONTE | UNID | COEFICIENTE | PREÇO UNITÁRIO | TOTAL
00001350 | !EM PROCESSO DE DESATIVACAO! CHAPA DE MADEIRA COMPENSADA RESINADA PARA FORMA DE CONCRETO, DE *2,2 X 1,1* M, E = 10 MM | SINAPI | UN | 1 | 42 | 42
00000034 | ACO CA-50, 10,0 MM, VERGALHAO | SINAPI | KG | 2.05 | 11.67 | 23.92
00043132 | ARAME RECOZIDO 16 BWG, D = 1,65 MM (0,016 KG/M) OU 18 BWG, D = 1,25 MM (0,01 KG/M) | SINAPI | KG | 2.05 | 24.27 | 49.75
00000367 | AREIA GROSSA - POSTO JAZIDA/FORNECEDOR (RETIRADO NA JAZIDA, SEM TRANSPORTE) | SINAPI | M3 | 2.05 | 84 | 172.2
00001106 | CAL HIDRATADA CH-I PARA ARGAMASSAS | SINAPI | KG | 2.05 | 0.55 | 1.13
00001379 | CIMENTO PORTLAND COMPOSTO CP II-32 | SINAPI | KG | 2.05 | 0.54 | 1.11
00004721 | PEDRA BRITADA N. 1 (9,5 a 19 MM) POSTO PEDREIRA/FORNECEDOR, SEM FRETE | SINAPI | M3 | 2.05 | 94.5 | 193.72
00004718 | PEDRA BRITADA N. 2 (19 A 38 MM) POSTO PEDREIRA/FORNECEDOR, SEM FRETE | SINAPI | M3 | 2.05 | 95 | 194.75
00006189 | TABUA NAO APARELHADA *2,5 X 30* CM, EM MACARANDUBA, ANGELIM OU EQUIVALENTE DA REGIAO - BRUTA | SINAPI | M | 2.05 | 19.28 | 39.52
00007258 | TIJOLO CERAMICO MACICO COMUM *5 X 10 X 20* CM (L X A X C) | SINAPI | UN | 1 | 0.56 | 0.56
|  |  |  | TOTAL MATERIAL: |  | 718.66
SERVICO |  | FONTE | UNID | COEFICIENTE | PREÇO UNITÁRIO | TOTAL
88245 | ARMADOR COM ENCARGOS COMPLEMENTARES | SINAPI | H | 2.05 | 19.71 | 40.4
88262 | CARPINTEIRO DE FORMAS COM ENCARGOS COMPLEMENTARES | SINAPI | H | 2.05 | 19.61 | 40.2
88309 | PEDREIRO COM ENCARGOS COMPLEMENTARES | SINAPI | H | 2.05 | 19.82 | 40.63
88316 | SERVENTE COM ENCARGOS COMPLEMENTARES | SINAPI | H | 2.05 | 15.6 | 31.98
|  |  |  | TOTAL SERVICO: |  | 153.21
|  |  |  | VALOR: |  | 871.87
2.3.8. 83716 - GRELHA FF 30X100CM, COM ASSENTAMENTO DE ARGAMASSA CIMENTO/AREIA 1:4 (UN)
MATERIAL |  | FONTE | UNID | COEFICIENTE | PREÇO UNITÁRIO | TOTAL
00011245 | GRELHA FOFO SIMPLES COM REQUADRO, CARGA MAXIMA 12,5 T, *300 X 1000* MM, E= *15* MM, AREA ESTACIONAMENTO CARRO PASSEIO | SINAPI | UN | 1 | 404.65 | 404.65
|  |  |  | TOTAL MATERIAL: |  | 404.65
SERVICO |  | FONTE | UNID | COEFICIENTE | PREÇO UNITÁRIO | TOTAL
87316 | ARGAMASSA TRAÇO 1:4 (EM VOLUME DE CIMENTO E AREIA GROSSA ÚMIDA) PARA CHAPISCO CONVENCIONAL, PREPARO MECÂNICO COM BETONEIRA 400 L. AF_08/2019 | SINAPI | M3 | 0.016092 | 340.19 | 5.47
88309 | PEDREIRO COM ENCARGOS COMPLEMENTARES | SINAPI | H | 5.2204 | 19.82 | 103.46
88316 | SERVENTE COM ENCARGOS COMPLEMENTARES | SINAPI | H | 5.2204 | 15.6 | 81.43
|  |  |  | TOTAL SERVICO: |  | 190.36
|  |  |  | VALOR: |  | 595.01
2.3.9. COMP-87246896 - POÇO DE VISITA EM ALVENARIA TIJ. MACIÇOS * ESP.=20M ; DIM. INTERNO = 1,20X1,20X1,60M; LAJE SUPERIOR C. A. ESPESSURA DE =0,15M, INCLUSIVE TAMPÃO TD-600 (UN)
GERAL |  | FONTE | UNID | COEFICIENTE | PREÇO UNITÁRIO | TOTAL
COMP-16529465 | TAMPAO FOFO ARTICULADO, CLASSE B125 CARGA MAX 12,5 T, REDONDO TAMPA 600 MM, REDE PLUVIAL/ESGOTO, P = CHAMINE CX AREIA / POCO VISITA ASSENTADO COM ARG CIM/AREIA 1:4, FORNECIMENTO E ASSENTAMENTO | PRÓPRIA | un | 1 | 1036.07 | 1036.07
INS-829266 | ALVENARIA EM TIJOLO CERAMICO 5X10X20CM 1 VEZ ( ESPESSURA DE 20CM ), ASSENTADO COM ARGAMASSA TRAÇO 1:2:8( CIMENTO, CAL E AREIA) | PRÓPRIA | M2 | 12.0046 | 158.98 | 1908.48
|  |  |  | TOTAL GERAL: |  | 2944.55
SERVICO |  | FONTE | UNID | COEFICIENTE | PREÇO UNITÁRIO | TOTAL
6106220 | Armação de fuste de tubulão em aço CA-50 com apoio de guindaste - fornecimento, preparo e colocação | SICRO NOVO | kg | 0.096811 | 11.27 | 1.09
94969 | CONCRETO FCK = 15MPA, TRAÇO 1:3,4:3,5 (EM MASSA SECA DE CIMENTO/ AREIA MÉDIA/ BRITA 1) - PREPARO MECÂNICO COM BETONEIRA 600 L. AF_05/2021 | SINAPI | M3 | 0.0083499 | 325.11 | 2.71
87792 | EMBOÇO OU MASSA ÚNICA EM ARGAMASSA TRAÇO 1:2:8, PREPARO MECÂNICO COM BETONEIRA 400 L, APLICADA MANUALMENTE EM PANOS CEGOS DE FACHADA (SEM PRESENÇA DE VÃOS), ESPESSURA DE 25 MM. AF_06/2014 | SINAPI | M2 | 0.10794 | 28.03 | 3.03
92419 | MONTAGEM E DESMONTAGEM DE FÔRMA DE PILARES RETANGULARES E ESTRUTURAS SIMILARES, PÉ-DIREITO SIMPLES, EM CHAPA DE MADEIRA COMPENSADA RESINADA, 4 UTILIZAÇÕES. AF_09/2020 | SINAPI | M2 | 0.040273 | 64.29 | 2.59
|  |  |  | TOTAL SERVICO: |  | 9.42
|  |  |  | VALOR: |  | 2953.97
2.3.10. 92210 - TUBO DE CONCRETO PARA REDES COLETORAS DE ÁGUAS PLUVIAIS, DIÂMETRO DE 400 MM, JUNTA RÍGIDA, INSTALADO EM LOCAL COM BAIXO NÍVEL DE INTERFERÊNCIAS - FORNECIMENTO E ASSENTAMENTO. AF_12/2015 (M)
MATERIAL |  | FONTE | UNID | COEFICIENTE | PREÇO UNITÁRIO | TOTAL
00007745 | TUBO DE CONCRETO ARMADO PARA AGUAS PLUVIAIS, CLASSE PA-1, COM ENCAIXE PONTA E BOLSA, DIAMETRO NOMINAL DE 400 MM | SINAPI | M | 0.93428 | 87.28 | 81.54
|  |  |  | TOTAL MATERIAL: |  | 81.54
SERVICO |  | FONTE | UNID | COEFICIENTE | PREÇO UNITÁRIO | TOTAL
88629 | ARGAMASSA TRAÇO 1:3 (EM VOLUME DE CIMENTO E AREIA MÉDIA ÚMIDA), PREPARO MANUAL. AF_08/2019 | SINAPI | M3 | 0.0018141 | 485.43 | 0.88
88246 | ASSENTADOR DE TUBOS COM ENCARGOS COMPLEMENTARES | SINAPI | H | 0.31384 | 14.66 | 4.6
5632 | ESCAVADEIRA HIDRÁULICA SOBRE ESTEIRAS, CAÇAMBA 0,80 M3, PESO OPERACIONAL 17 T, POTENCIA BRUTA 111 HP - CHI DIURNO. AF_06/2014 | SINAPI | CHI | 0.14059 | 55.42 | 7.79
5631 | ESCAVADEIRA HIDRÁULICA SOBRE ESTEIRAS, CAÇAMBA 0,80 M3, PESO OPERACIONAL 17 T, POTENCIA BRUTA 111 HP - CHP DIURNO. AF_06/2014 | SINAPI | CHP | 0.067123 | 144.56 | 9.7
88316 | SERVENTE COM ENCARGOS COMPLEMENTARES | SINAPI | H | 0.62769 | 15.6 | 9.79
|  |  |  | TOTAL SERVICO: |  | 32.76
|  |  |  | VALOR: |  | 114.3
2.4.1. COMP-51076047 - LIMPEZA FINAL DA OBRA (m2)
MATERIAL |  | FONTE | UNID | COEFICIENTE | PREÇO UNITÁRIO | TOTAL
00038400 | VASSOURA 40 CM COM CABO | SINAPI | UN | 0.026613 | 9.27 | 0.25
|  |  |  | TOTAL MATERIAL: |  | 0.25
SERVICO |  | FONTE | UNID | COEFICIENTE | PREÇO UNITÁRIO | TOTAL
88316 | SERVENTE COM ENCARGOS COMPLEMENTARES | SINAPI | H | 0.0053226 | 15.6 | 0.08
|  |  |  | TOTAL SERVICO: |  | 0.08
|  |  |  | VALOR: |  | 0.33
3.1.1. COMP-48999838 - SERVICOS TOPOGRAFICOS PARA PAVIMENTACAO, INCLUSIVE NOTA DE SERVICOS, ACOMPANHAMENTO E GREIDE (M2)
SERVICO |  | FONTE | UNID | COEFICIENTE | PREÇO UNITÁRIO | TOTAL
88253 | AUXILIAR DE TOPÓGRAFO COM ENCARGOS COMPLEMENTARES | SINAPI | H | 0.0022914 | 12.03 | 0.03
92145 | CAMINHONETE CABINE SIMPLES COM MOTOR 1.6 FLEX, CÂMBIO MANUAL, POTÊNCIA 101/104 CV, 2 PORTAS - CHP DIURNO. AF_11/2015 | SINAPI | CHP | 0.0022914 | 61.04 | 0.14
88597 | DESENHISTA DETALHISTA COM ENCARGOS COMPLEMENTARES | SINAPI | H | 0.0022914 | 36.13 | 0.08
88288 | NIVELADOR COM ENCARGOS COMPLEMENTARES | SINAPI | H | 0.0022914 | 14.85 | 0.03
88316 | SERVENTE COM ENCARGOS COMPLEMENTARES | SINAPI | H | 0.0022914 | 15.6 | 0.04
|  |  |  | TOTAL SERVICO: |  | 0.32
|  |  |  | VALOR: |  | 0.32
3.1.2. COMP-69215843 - PLACA ESMALTADA PARA IDENTIFICAÇÃO NR DE RUA, LOGRADOURO, 45X25CM (UNID)
MATERIAL |  | FONTE | UNID | COEFICIENTE | PREÇO UNITÁRIO | TOTAL
00013521 | PLACA DE ACO ESMALTADA PARA IDENTIFICACAO DE RUA, *45 CM X 20* CM | SINAPI | UN | 1 | 74.25 | 74.25
|  |  |  | TOTAL MATERIAL: |  | 74.25
SERVICO |  | FONTE | UNID | COEFICIENTE | PREÇO UNITÁRIO | TOTAL
88309 | PEDREIRO COM ENCARGOS COMPLEMENTARES | SINAPI | H | 0.19896 | 19.82 | 3.94
88316 | SERVENTE COM ENCARGOS COMPLEMENTARES | SINAPI | H | 0.19832 | 15.6 | 3.09
|  |  |  | TOTAL SERVICO: |  | 7.03
|  |  |  | VALOR: |  | 81.28
3.2.1. 101169 - EXECUÇÃO DE PAVIMENTO EM PARALELEPÍPEDOS, REJUNTAMENTO COM ARGAMASSA TRAÇO 1:3 (CIMENTO E AREIA). AF_05/2020 (M2)
MATERIAL |  | FONTE | UNID | COEFICIENTE | PREÇO UNITÁRIO | TOTAL
00000367 | AREIA GROSSA - POSTO JAZIDA/FORNECEDOR (RETIRADO NA JAZIDA, SEM TRANSPORTE) | SINAPI | M3 | 0.10396 | 84 | 8.73
00004385 | PARALELEPIPEDO GRANITICO OU BASALTICO, PARA PAVIMENTACAO, SEM FRETE (VARIACAO REGIONAL DE PECAS POR M2) | SINAPI | MIL | 0.030092 | 881.67 | 26.53
|  |  |  | TOTAL MATERIAL: |  | 35.26
SERVICO |  | FONTE | UNID | COEFICIENTE | PREÇO UNITÁRIO | TOTAL
88628 | ARGAMASSA TRAÇO 1:3 (EM VOLUME DE CIMENTO E AREIA MÉDIA ÚMIDA), PREPARO MECÂNICO COM BETONEIRA 400 L. AF_08/2019 | SINAPI | M3 | 0.018603 | 403 | 7.49
88260 | CALCETEIRO COM ENCARGOS COMPLEMENTARES | SINAPI | H | 0.36667 | 19.71 | 7.22
5685 | ROLO COMPACTADOR VIBRATÓRIO DE UM CILINDRO AÇO LISO, POTÊNCIA 80 HP, PESO OPERACIONAL MÁXIMO 8,1 T, IMPACTO DINÂMICO 16,15 / 9,5 T, LARGURA DE TRABALHO 1,68 M - CHI DIURNO. AF_06/2014 | SINAPI | CHI | 0.11937 | 41.63 | 4.96
5684 | ROLO COMPACTADOR VIBRATÓRIO DE UM CILINDRO AÇO LISO, POTÊNCIA 80 HP, PESO OPERACIONAL MÁXIMO 8,1 T, IMPACTO DINÂMICO 16,15 / 9,5 T, LARGURA DE TRABALHO 1,68 M - CHP DIURNO. AF_06/2014 | SINAPI | CHP | 0.0028269 | 111.02 | 0.31
88316 | SERVENTE COM ENCARGOS COMPLEMENTARES | SINAPI | H | 0.36667 | 15.6 | 5.72
|  |  |  | TOTAL SERVICO: |  | 25.7
|  |  |  | VALOR: |  | 60.96
3.2.2. 04.910.02 - ASSENTAMENTO DE MEIO FIO GRANÍTICO (M)
GERAL |  | FONTE | UNID | COEFICIENTE | PREÇO UNITÁRIO | TOTAL
COMP-65017280 | FORN. E APLICAÇÃO DE MEIO FIO EM PEDRA GRANILÍTICA | PRÓPRIA | M | 0.17866 | 71.29 | 12.74
|  |  |  | TOTAL GERAL: |  | 12.74
MATERIAL |  | FONTE | UNID | COEFICIENTE | PREÇO UNITÁRIO | TOTAL
00000367 | AREIA GROSSA - POSTO JAZIDA/FORNECEDOR (RETIRADO NA JAZIDA, SEM TRANSPORTE) | SINAPI | M3 | 0.17854 | 84 | 15
00001379 | CIMENTO PORTLAND COMPOSTO CP II-32 | SINAPI | KG | 0.17866 | 0.54 | 0.1
|  |  |  | TOTAL MATERIAL: |  | 15.1
|  |  |  | VALOR: |  | 27.84
3.2.3. 04.910.02 - ASSENTAMENTO DE MEIO FIO GRANÍTICO (M)
GERAL |  | FONTE | UNID | COEFICIENTE | PREÇO UNITÁRIO | TOTAL
COMP-65017280 | FORN. E APLICAÇÃO DE MEIO FIO EM PEDRA GRANILÍTICA | PRÓPRIA | M | 0.17866 | 71.29 | 12.74
|  |  |  | TOTAL GERAL: |  | 12.74
MATERIAL |  | FONTE | UNID | COEFICIENTE | PREÇO UNITÁRIO | TOTAL
00000367 | AREIA GROSSA - POSTO JAZIDA/FORNECEDOR (RETIRADO NA JAZIDA, SEM TRANSPORTE) | SINAPI | M3 | 0.17854 | 84 | 15
00001379 | CIMENTO PORTLAND COMPOSTO CP II-32 | SINAPI | KG | 0.17866 | 0.54 | 0.1
|  |  |  | TOTAL MATERIAL: |  | 15.1
|  |  |  | VALOR: |  | 27.84
3.2.4. 94993 - EXECUÇÃO DE PASSEIO (CALÇADA) OU PISO DE CONCRETO COM CONCRETO MOLDADO IN LOCO, USINADO, ACABAMENTO CONVENCIONAL, ESPESSURA 6 CM, ARMADO. AF_07/2016 (M2)
MATERIAL |  | FONTE | UNID | COEFICIENTE | PREÇO UNITÁRIO | TOTAL
00034492 | CONCRETO USINADO BOMBEAVEL, CLASSE DE RESISTENCIA C20, COM BRITA 0 E 1, SLUMP = 100 +/- 20 MM, EXCLUI SERVICO DE BOMBEAMENTO (NBR 8953) | SINAPI | M3 | 0.068801 | 310 | 21.32
00003777 | LONA PLASTICA PESADA PRETA, E = 150 MICRA | SINAPI | M2 | 1.0655 | 1.38 | 1.47
00004517 | SARRAFO *2,5 X 7,5* CM EM PINUS, MISTA OU EQUIVALENTE DA REGIAO - BRUTA | SINAPI | M | 0.42508 | 4.58 | 1.94
00007156 | TELA DE ACO SOLDADA NERVURADA, CA-60, Q-196, (3,11 KG/M2), DIAMETRO DO FIO = 5,0 MM, LARGURA = 2,45 M, ESPACAMENTO DA MALHA = 10 X 10 CM | SINAPI | M2 | 1.0603 | 30.51 | 32.34
|  |  |  | TOTAL MATERIAL: |  | 57.07
SERVICO |  | FONTE | UNID | COEFICIENTE | PREÇO UNITÁRIO | TOTAL
88262 | CARPINTEIRO DE FORMAS COM ENCARGOS COMPLEMENTARES | SINAPI | H | 0.1279 | 19.61 | 2.5
88309 | PEDREIRO COM ENCARGOS COMPLEMENTARES | SINAPI | H | 0.11175 | 19.82 | 2.21
88316 | SERVENTE COM ENCARGOS COMPLEMENTARES | SINAPI | H | 0.23965 | 15.6 | 3.73
|  |  |  | TOTAL SERVICO: |  | 8.44
|  |  |  | VALOR: |  | 65.51
3.2.5. COMP-17702425 - rampa de acessibilidade ( passeio 1,5M) (UN) (un)
MATERIAL |  | FONTE | UNID | COEFICIENTE | PREÇO UNITÁRIO | TOTAL
00007348 | TINTA ACRILICA PREMIUM PARA PISO | SINAPI | L | 3.6701 | 11.7 | 42.94
|  |  |  | TOTAL MATERIAL: |  | 42.94
SERVICO |  | FONTE | UNID | COEFICIENTE | PREÇO UNITÁRIO | TOTAL
95241 | LASTRO DE CONCRETO MAGRO, APLICADO EM PISOS, LAJES SOBRE SOLO OU RADIERS, ESPESSURA DE 5 CM. AF_07/2016 | SINAPI | M2 | 3.6701 | 23.29 | 85.48
88309 | PEDREIRO COM ENCARGOS COMPLEMENTARES | SINAPI | H | 3.6701 | 19.82 | 72.74
101094 | PISO PODOTÁTIL, DIRECIONAL OU ALERTA, ASSENTADO SOBRE ARGAMASSA. AF_05/2020 | SINAPI | M | 3.6701 | 134.2 | 492.53
88316 | SERVENTE COM ENCARGOS COMPLEMENTARES | SINAPI | H | 3.6701 | 15.6 | 57.25
|  |  |  | TOTAL SERVICO: |  | 708
|  |  |  | VALOR: |  | 750.94
3.2.6. S09418 - Piso tátil direcional e/ou alerta, de concreto, na cor natural, p/deficientes visuais, dimensões 25x25cm, aplicado com argamassa industrializada ac-ii, rejuntado, exclusive regularização de base (m2)
MAO DE OBRA |  | FONTE | UNID | COEFICIENTE | PREÇO UNITÁRIO | TOTAL
I04750S | Pedreiro | ORSE | h | 0.50555 | 13.99 | 7.07
I06111S | Servente de obras | ORSE | h | 1.2133 | 10.55 | 12.8
|  |  |  | TOTAL MAO DE OBRA: |  | 19.87
MATERIAL |  | FONTE | UNID | COEFICIENTE | PREÇO UNITÁRIO | TOTAL
I02684 | Argamassa industrializada Votomassa AC-II, ou similar | ORSE | kg | 4.0444 | 1.09 | 4.41
I09758 | Piso tátil direcional e/ou alerta, de concreto, na cor natural, dim 25x25 cm - para deficiente visual | ORSE | m2 | 1.0617 | 48.69 | 51.69
I02540 | Rejunte colorido flexivel para revestimentos cerâmicos | ORSE | kg | 0.52577 | 3.5 | 1.84
|  |  |  | TOTAL MATERIAL: |  | 57.94
SERVICO |  | FONTE | UNID | COEFICIENTE | PREÇO UNITÁRIO | TOTAL
S10550 | Encargos Complementares - Pedreiro | ORSE | h | 0.50555 | 3.46 | 1.75
S10549 | Encargos Complementares - Servente | ORSE | h | 1.2133 | 3.54 | 4.3
|  |  |  | TOTAL SERVICO: |  | 6.05
|  |  |  | VALOR: |  | 83.86
3.2.7. 102498 - PINTURA DE MEIO-FIO COM TINTA BRANCA A BASE DE CAL (CAIAÇÃO). AF_05/2021 (M)
MATERIAL |  | FONTE | UNID | COEFICIENTE | PREÇO UNITÁRIO | TOTAL
00011161 | CAL HIDRATADA PARA PINTURA | SINAPI | KG | 0.10504 | 0.92 | 0.09
|  |  |  | TOTAL MATERIAL: |  | 0.09
SERVICO |  | FONTE | UNID | COEFICIENTE | PREÇO UNITÁRIO | TOTAL
88310 | PINTOR COM ENCARGOS COMPLEMENTARES | SINAPI | H | 0.036664 | 20.82 | 0.76
88316 | SERVENTE COM ENCARGOS COMPLEMENTARES | SINAPI | H | 0.015855 | 15.6 | 0.24
|  |  |  | TOTAL SERVICO: |  | 1
|  |  |  | VALOR: |  | 1.09
3.2.8. 5213570 - Placa em aço - película I + I - fornecimento e implantação (m²)
EQUIPAMENTO |  | FONTE | UNID | COEFICIENTE | PREÇO UNITÁRIO | TOTAL
E9687 | Caminhão carroceria com capacidade de 5 t - 115 kW | SICRO NOVO | UN | 0.21955 | 0 | 0
E9687 | Caminhão carroceria com capacidade de 5 t - 115 kW | SICRO NOVO | UN | 0.094092 | 0 | 0
|  |  |  | TOTAL EQUIPAMENTO: |  | 0
MAO DE OBRA |  | FONTE | UNID | COEFICIENTE | PREÇO UNITÁRIO | TOTAL
P9830 | Montador | SICRO NOVO | h | 0.31364 | 24.8247 | 7.7846
P9824 | Servente | SICRO NOVO | h | 0.62728 | 16.4619 | 10.3251
|  |  |  | TOTAL MAO DE OBRA: |  | 18.1097
SERVICO |  | FONTE | UNID | COEFICIENTE | PREÇO UNITÁRIO | TOTAL
5213416 | Placa em aço nº 16 galvanizado com película retrorrefletiva tipo I + I - confecção | SICRO NOVO | m² | 0.94092 | 302.83 | 284.9397
|  |  |  | TOTAL SERVICO: |  | 284.9397
|  |  |  | VALOR: |  | 303.05
3.3.1. 99063 - LOCAÇÃO DE REDE DE ÁGUA OU ESGOTO. AF_10/2018 (M)
SERVICO |  | FONTE | UNID | COEFICIENTE | PREÇO UNITÁRIO | TOTAL
99061 | LOCAÇÃO COM CAVALETE COM ALTURA DE 0,50 M - 2 UTILIZAÇÕES. AF_10/2018 | SINAPI | UN | 0.049208 | 81.49 | 4
|  |  |  | TOTAL SERVICO: |  | 4
|  |  |  | VALOR: |  | 4.01
3.3.2. 90092 - ESCAVAÇÃO MECANIZADA DE VALA COM PROF. MAIOR QUE 1,5 M E ATÉ 3,0 M(MÉDIA ENTRE MONTANTE E JUSANTE/UMA COMPOSIÇÃO POR TRECHO), COM ESCAVADEIRA HIDRÁULICA (0,8 M3/111 HP), LARG. MENOR QUE 1,5 M, EM SOLO DE 1A CATEGORIA, LOCAIS COM BAIXO NÍVEL DE INTERFERÊNCIA. AF_02/2021 (M3)
SERVICO |  | FONTE | UNID | COEFICIENTE | PREÇO UNITÁRIO | TOTAL
5632 | ESCAVADEIRA HIDRÁULICA SOBRE ESTEIRAS, CAÇAMBA 0,80 M3, PESO OPERACIONAL 17 T, POTENCIA BRUTA 111 HP - CHI DIURNO. AF_06/2014 | SINAPI | CHI | 0.017092 | 55.42 | 0.94
5631 | ESCAVADEIRA HIDRÁULICA SOBRE ESTEIRAS, CAÇAMBA 0,80 M3, PESO OPERACIONAL 17 T, POTENCIA BRUTA 111 HP - CHP DIURNO. AF_06/2014 | SINAPI | CHP | 0.015721 | 144.56 | 2.27
88316 | SERVENTE COM ENCARGOS COMPLEMENTARES | SINAPI | H | 0.032813 | 15.6 | 0.51
|  |  |  | TOTAL SERVICO: |  | 3.72
|  |  |  | VALOR: |  | 3.72
3.3.3. 101573 - ESCORAMENTO DE VALA, TIPO PONTALETEAMENTO, COM PROFUNDIDADE DE 1,5 A 3,0 M, LARGURA MAIOR OU IGUAL A 1,5 M E MENOR QUE 2,5 M. AF_08/2020 (M2)
MATERIAL |  | FONTE | UNID | COEFICIENTE | PREÇO UNITÁRIO | TOTAL
00021138 | MOURAO ROLICO DE MADEIRA TRATADA, D = 8 A 11 CM, H = 2,20 M, EM EUCALIPTO OU EQUIVALENTE DA REGIAO (PARA CERCA) | SINAPI | M | 0.073931 | 7.13 | 0.52
00005061 | PREGO DE ACO POLIDO COM CABECA 18 X 27 (2 1/2 X 10) | SINAPI | KG | 0.0069831 | 22.33 | 0.15
00006189 | TABUA NAO APARELHADA *2,5 X 30* CM, EM MACARANDUBA, ANGELIM OU EQUIVALENTE DA REGIAO - BRUTA | SINAPI | M | 0.12941 | 19.28 | 2.49
|  |  |  | TOTAL MATERIAL: |  | 3.16
SERVICO |  | FONTE | UNID | COEFICIENTE | PREÇO UNITÁRIO | TOTAL
88262 | CARPINTEIRO DE FORMAS COM ENCARGOS COMPLEMENTARES | SINAPI | H | 0.38211 | 19.61 | 7.49
88316 | SERVENTE COM ENCARGOS COMPLEMENTARES | SINAPI | H | 0.16379 | 15.6 | 2.55
|  |  |  | TOTAL SERVICO: |  | 10.04
|  |  |  | VALOR: |  | 13.2
3.3.4. COMP-97632275 - COLCHÃO DE AREIA (M3) (m3)
MATERIAL |  | FONTE | UNID | COEFICIENTE | PREÇO UNITÁRIO | TOTAL
00000366 | AREIA FINA - POSTO JAZIDA/FORNECEDOR (RETIRADO NA JAZIDA, SEM TRANSPORTE) | SINAPI | M3 | 1.0356 | 80 | 82.85
|  |  |  | TOTAL MATERIAL: |  | 82.85
SERVICO |  | FONTE | UNID | COEFICIENTE | PREÇO UNITÁRIO | TOTAL
88316 | SERVENTE COM ENCARGOS COMPLEMENTARES | SINAPI | H | 1.0356 | 15.6 | 16.15
|  |  |  | TOTAL SERVICO: |  | 16.15
|  |  |  | VALOR: |  | 99
3.3.5. 92212 - TUBO DE CONCRETO PARA REDES COLETORAS DE ÁGUAS PLUVIAIS, DIÂMETRO DE 600 MM, JUNTA RÍGIDA, INSTALADO EM LOCAL COM BAIXO NÍVEL DE INTERFERÊNCIAS - FORNECIMENTO E ASSENTAMENTO. AF_12/2015 (M)
MATERIAL |  | FONTE | UNID | COEFICIENTE | PREÇO UNITÁRIO | TOTAL
00007725 | TUBO DE CONCRETO ARMADO PARA AGUAS PLUVIAIS, CLASSE PA-1, COM ENCAIXE PONTA E BOLSA, DIAMETRO NOMINAL DE = 600 MM | SINAPI | M | 0.93295 | 168.89 | 157.56
|  |  |  | TOTAL MATERIAL: |  | 157.56
SERVICO |  | FONTE | UNID | COEFICIENTE | PREÇO UNITÁRIO | TOTAL
88629 | ARGAMASSA TRAÇO 1:3 (EM VOLUME DE CIMENTO E AREIA MÉDIA ÚMIDA), PREPARO MANUAL. AF_08/2019 | SINAPI | M3 | 0.0045289 | 485.43 | 2.19
88246 | ASSENTADOR DE TUBOS COM ENCARGOS COMPLEMENTARES | SINAPI | H | 0.44655 | 14.66 | 6.54
5632 | ESCAVADEIRA HIDRÁULICA SOBRE ESTEIRAS, CAÇAMBA 0,80 M3, PESO OPERACIONAL 17 T, POTENCIA BRUTA 111 HP - CHI DIURNO. AF_06/2014 | SINAPI | CHI | 0.20018 | 55.42 | 11.09
5631 | ESCAVADEIRA HIDRÁULICA SOBRE ESTEIRAS, CAÇAMBA 0,80 M3, PESO OPERACIONAL 17 T, POTENCIA BRUTA 111 HP - CHP DIURNO. AF_06/2014 | SINAPI | CHP | 0.095107 | 144.56 | 13.74
88316 | SERVENTE COM ENCARGOS COMPLEMENTARES | SINAPI | H | 0.8931 | 15.6 | 13.93
|  |  |  | TOTAL SERVICO: |  | 47.49
|  |  |  | VALOR: |  | 205.05
3.3.6. 93360 - REATERRO MECANIZADO DE VALA COM ESCAVADEIRA HIDRÁULICA (CAPACIDADE DA CAÇAMBA: 0,8 M³ / POTÊNCIA: 111 HP), LARGURA DE 1,5 A 2,5 M, PROFUNDIDADE ATÉ 1,5 M, COM SOLO DE 1ª CATEGORIA EM LOCAIS COM ALTO NÍVEL DE INTERFERÊNCIA. AF_04/2016 (M3)
SERVICO |  | FONTE | UNID | COEFICIENTE | PREÇO UNITÁRIO | TOTAL
91534 | COMPACTADOR DE SOLOS DE PERCUSSÃO (SOQUETE) COM MOTOR A GASOLINA 4 TEMPOS, POTÊNCIA 4 CV - CHI DIURNO. AF_08/2015 | SINAPI | CHI | 0.081053 | 17.36 | 1.4
91533 | COMPACTADOR DE SOLOS DE PERCUSSÃO (SOQUETE) COM MOTOR A GASOLINA 4 TEMPOS, POTÊNCIA 4 CV - CHP DIURNO. AF_08/2015 | SINAPI | CHP | 0.087574 | 23.95 | 2.09
5632 | ESCAVADEIRA HIDRÁULICA SOBRE ESTEIRAS, CAÇAMBA 0,80 M3, PESO OPERACIONAL 17 T, POTENCIA BRUTA 111 HP - CHI DIURNO. AF_06/2014 | SINAPI | CHI | 0.053104 | 55.42 | 2.94
5631 | ESCAVADEIRA HIDRÁULICA SOBRE ESTEIRAS, CAÇAMBA 0,80 M3, PESO OPERACIONAL 17 T, POTENCIA BRUTA 111 HP - CHP DIURNO. AF_06/2014 | SINAPI | CHP | 0.040061 | 144.56 | 5.79
88316 | SERVENTE COM ENCARGOS COMPLEMENTARES | SINAPI | H | 0.041924 | 15.6 | 0.65
95606 | UMIDIFICAÇÃO DE MATERIAL PARA VALAS COM CAMINHÃO PIPA 10000L. AF_11/2016 | SINAPI | M3 | 0.93164 | 1.54 | 1.43
|  |  |  | TOTAL SERVICO: |  | 14.3
|  |  |  | VALOR: |  | 14.3
3.3.7. COMP-19845271 - BOCA DE LOBO EM ALVENARIA TIJOLO MACICO, REVESTIDA C/ ARGAMASSA DE CIMENTO E AREIA 1:3, SOBRE LASTRO DE CONCRETO 10CM E TAMPA DE CONCRETO ARMADO (un)
MATERIAL |  | FONTE | UNID | COEFICIENTE | PREÇO UNITÁRIO | TOTAL
00001350 | !EM PROCESSO DE DESATIVACAO! CHAPA DE MADEIRA COMPENSADA RESINADA PARA FORMA DE CONCRETO, DE *2,2 X 1,1* M, E = 10 MM | SINAPI | UN | 1 | 42 | 42
00000034 | ACO CA-50, 10,0 MM, VERGALHAO | SINAPI | KG | 2.05 | 11.67 | 23.92
00043132 | ARAME RECOZIDO 16 BWG, D = 1,65 MM (0,016 KG/M) OU 18 BWG, D = 1,25 MM (0,01 KG/M) | SINAPI | KG | 2.05 | 24.27 | 49.75
00000367 | AREIA GROSSA - POSTO JAZIDA/FORNECEDOR (RETIRADO NA JAZIDA, SEM TRANSPORTE) | SINAPI | M3 | 2.05 | 84 | 172.2
00001106 | CAL HIDRATADA CH-I PARA ARGAMASSAS | SINAPI | KG | 2.05 | 0.55 | 1.13
00001379 | CIMENTO PORTLAND COMPOSTO CP II-32 | SINAPI | KG | 2.05 | 0.54 | 1.11
00004721 | PEDRA BRITADA N. 1 (9,5 a 19 MM) POSTO PEDREIRA/FORNECEDOR, SEM FRETE | SINAPI | M3 | 2.05 | 94.5 | 193.72
00004718 | PEDRA BRITADA N. 2 (19 A 38 MM) POSTO PEDREIRA/FORNECEDOR, SEM FRETE | SINAPI | M3 | 2.05 | 95 | 194.75
00006189 | TABUA NAO APARELHADA *2,5 X 30* CM, EM MACARANDUBA, ANGELIM OU EQUIVALENTE DA REGIAO - BRUTA | SINAPI | M | 2.05 | 19.28 | 39.52
00007258 | TIJOLO CERAMICO MACICO COMUM *5 X 10 X 20* CM (L X A X C) | SINAPI | UN | 1 | 0.56 | 0.56
|  |  |  | TOTAL MATERIAL: |  | 718.66
SERVICO |  | FONTE | UNID | COEFICIENTE | PREÇO UNITÁRIO | TOTAL
88245 | ARMADOR COM ENCARGOS COMPLEMENTARES | SINAPI | H | 2.05 | 19.71 | 40.4
88262 | CARPINTEIRO DE FORMAS COM ENCARGOS COMPLEMENTARES | SINAPI | H | 2.05 | 19.61 | 40.2
88309 | PEDREIRO COM ENCARGOS COMPLEMENTARES | SINAPI | H | 2.05 | 19.82 | 40.63
88316 | SERVENTE COM ENCARGOS COMPLEMENTARES | SINAPI | H | 2.05 | 15.6 | 31.98
|  |  |  | TOTAL SERVICO: |  | 153.21
|  |  |  | VALOR: |  | 871.87
3.3.8. 83716 - GRELHA FF 30X100CM, COM ASSENTAMENTO DE ARGAMASSA CIMENTO/AREIA 1:4 (UN)
MATERIAL |  | FONTE | UNID | COEFICIENTE | PREÇO UNITÁRIO | TOTAL
00011245 | GRELHA FOFO SIMPLES COM REQUADRO, CARGA MAXIMA 12,5 T, *300 X 1000* MM, E= *15* MM, AREA ESTACIONAMENTO CARRO PASSEIO | SINAPI | UN | 1 | 404.65 | 404.65
|  |  |  | TOTAL MATERIAL: |  | 404.65
SERVICO |  | FONTE | UNID | COEFICIENTE | PREÇO UNITÁRIO | TOTAL
87316 | ARGAMASSA TRAÇO 1:4 (EM VOLUME DE CIMENTO E AREIA GROSSA ÚMIDA) PARA CHAPISCO CONVENCIONAL, PREPARO MECÂNICO COM BETONEIRA 400 L. AF_08/2019 | SINAPI | M3 | 0.016092 | 340.19 | 5.47
88309 | PEDREIRO COM ENCARGOS COMPLEMENTARES | SINAPI | H | 5.2204 | 19.82 | 103.46
88316 | SERVENTE COM ENCARGOS COMPLEMENTARES | SINAPI | H | 5.2204 | 15.6 | 81.43
|  |  |  | TOTAL SERVICO: |  | 190.36
|  |  |  | VALOR: |  | 595.01
3.3.9. COMP-87246896 - POÇO DE VISITA EM ALVENARIA TIJ. MACIÇOS * ESP.=20M ; DIM. INTERNO = 1,20X1,20X1,60M; LAJE SUPERIOR C. A. ESPESSURA DE =0,15M, INCLUSIVE TAMPÃO TD-600 (UN)
GERAL |  | FONTE | UNID | COEFICIENTE | PREÇO UNITÁRIO | TOTAL
COMP-16529465 | TAMPAO FOFO ARTICULADO, CLASSE B125 CARGA MAX 12,5 T, REDONDO TAMPA 600 MM, REDE PLUVIAL/ESGOTO, P = CHAMINE CX AREIA / POCO VISITA ASSENTADO COM ARG CIM/AREIA 1:4, FORNECIMENTO E ASSENTAMENTO | PRÓPRIA | un | 1 | 1036.07 | 1036.07
INS-829266 | ALVENARIA EM TIJOLO CERAMICO 5X10X20CM 1 VEZ ( ESPESSURA DE 20CM ), ASSENTADO COM ARGAMASSA TRAÇO 1:2:8( CIMENTO, CAL E AREIA) | PRÓPRIA | M2 | 12.0046 | 158.98 | 1908.48
|  |  |  | TOTAL GERAL: |  | 2944.55
SERVICO |  | FONTE | UNID | COEFICIENTE | PREÇO UNITÁRIO | TOTAL
6106220 | Armação de fuste de tubulão em aço CA-50 com apoio de guindaste - fornecimento, preparo e colocação | SICRO NOVO | kg | 0.096811 | 11.27 | 1.09
94969 | CONCRETO FCK = 15MPA, TRAÇO 1:3,4:3,5 (EM MASSA SECA DE CIMENTO/ AREIA MÉDIA/ BRITA 1) - PREPARO MECÂNICO COM BETONEIRA 600 L. AF_05/2021 | SINAPI | M3 | 0.0083499 | 325.11 | 2.71
87792 | EMBOÇO OU MASSA ÚNICA EM ARGAMASSA TRAÇO 1:2:8, PREPARO MECÂNICO COM BETONEIRA 400 L, APLICADA MANUALMENTE EM PANOS CEGOS DE FACHADA (SEM PRESENÇA DE VÃOS), ESPESSURA DE 25 MM. AF_06/2014 | SINAPI | M2 | 0.10794 | 28.03 | 3.03
92419 | MONTAGEM E DESMONTAGEM DE FÔRMA DE PILARES RETANGULARES E ESTRUTURAS SIMILARES, PÉ-DIREITO SIMPLES, EM CHAPA DE MADEIRA COMPENSADA RESINADA, 4 UTILIZAÇÕES. AF_09/2020 | SINAPI | M2 | 0.040273 | 64.29 | 2.59
|  |  |  | TOTAL SERVICO: |  | 9.42
|  |  |  | VALOR: |  | 2953.97
3.3.10. 92210 - TUBO DE CONCRETO PARA REDES COLETORAS DE ÁGUAS PLUVIAIS, DIÂMETRO DE 400 MM, JUNTA RÍGIDA, INSTALADO EM LOCAL COM BAIXO NÍVEL DE INTERFERÊNCIAS - FORNECIMENTO E ASSENTAMENTO. AF_12/2015 (M)
MATERIAL |  | FONTE | UNID | COEFICIENTE | PREÇO UNITÁRIO | TOTAL
00007745 | TUBO DE CONCRETO ARMADO PARA AGUAS PLUVIAIS, CLASSE PA-1, COM ENCAIXE PONTA E BOLSA, DIAMETRO NOMINAL DE 400 MM | SINAPI | M | 0.93428 | 87.28 | 81.54
|  |  |  | TOTAL MATERIAL: |  | 81.54
SERVICO |  | FONTE | UNID | COEFICIENTE | PREÇO UNITÁRIO | TOTAL
88629 | ARGAMASSA TRAÇO 1:3 (EM VOLUME DE CIMENTO E AREIA MÉDIA ÚMIDA), PREPARO MANUAL. AF_08/2019 | SINAPI | M3 | 0.0018141 | 485.43 | 0.88
88246 | ASSENTADOR DE TUBOS COM ENCARGOS COMPLEMENTARES | SINAPI | H | 0.31384 | 14.66 | 4.6
5632 | ESCAVADEIRA HIDRÁULICA SOBRE ESTEIRAS, CAÇAMBA 0,80 M3, PESO OPERACIONAL 17 T, POTENCIA BRUTA 111 HP - CHI DIURNO. AF_06/2014 | SINAPI | CHI | 0.14059 | 55.42 | 7.79
5631 | ESCAVADEIRA HIDRÁULICA SOBRE ESTEIRAS, CAÇAMBA 0,80 M3, PESO OPERACIONAL 17 T, POTENCIA BRUTA 111 HP - CHP DIURNO. AF_06/2014 | SINAPI | CHP | 0.067123 | 144.56 | 9.7
88316 | SERVENTE COM ENCARGOS COMPLEMENTARES | SINAPI | H | 0.62769 | 15.6 | 9.79
|  |  |  | TOTAL SERVICO: |  | 32.76
|  |  |  | VALOR: |  | 114.3
3.3.11. 102738 - BOCA PARA BUEIRO SIMPLES TUBULAR D = 60 CM EM CONCRETO, INCLUINDO FÔRMAS E MATERIAIS. AF_07/2021 (UN)
SERVICO |  | FONTE | UNID | COEFICIENTE | PREÇO UNITÁRIO | TOTAL
102730 | ARMAÇÃO DE MURO ALA E MURO TESTA UTILIZANDO AÇO CA-50 DE 10 MM - MONTAGEM. AF_07/2021 | SINAPI | KG | 3.8952 | 15.4 | 59.98
102731 | ARMAÇÃO DE MURO ALA E MURO TESTA UTILIZANDO AÇO CA-50 DE 12,5 MM - MONTAGEM. AF_07/2021 | SINAPI | KG | 9.5975 | 13.1 | 125.72
102728 | ARMAÇÃO DE MURO ALA E MURO TESTA UTILIZANDO AÇO CA-50 DE 6,3 MM - MONTAGEM. AF_07/2021 | SINAPI | KG | 23.7046 | 17.53 | 415.54
102729 | ARMAÇÃO DE MURO ALA E MURO TESTA UTILIZANDO AÇO CA-50 DE 8 MM - MONTAGEM. AF_07/2021 | SINAPI | KG | 1.3602 | 16.95 | 23.05
102734 | ARMAÇÃO DE SOLEIRA UTILIZANDO AÇO CA-50 DE 6,3 MM - MONTAGEM. AF_07/2021 | SINAPI | KG | 4.2027 | 16.7 | 70.18
102736 | CONCRETAGEM DE BOCA PARA BUEIRO, FCK = 20 MPA, COM USO DE BOMBA - LANÇAMENTO, ADENSAMENTO E ACABAMENTO. AF_07/2021 | SINAPI | M3 | 0.59051 | 402.4 | 237.62
102727 | FABRICAÇÃO, MONTAGEM E DESMONTAGEM DE FÔRMA PARA BOCA PARA BUEIRO, EM CHAPA DE MADEIRA COMPENSADA RESINADA, E = 17 MM, 2 UTILIZAÇÕES. AF_07/2021 | SINAPI | M2 | 3.7504 | 75.43 | 282.89
96620 | LASTRO DE CONCRETO MAGRO, APLICADO EM PISOS, LAJES SOBRE SOLO OU RADIERS. AF_08/2017 | SINAPI | M3 | 0.12771 | 466.11 | 59.52
|  |  |  | TOTAL SERVICO: |  | 1274.5
|  |  |  | VALOR: |  | 1274.5
3.4.1. COMP-51076047 - LIMPEZA FINAL DA OBRA (m2)
MATERIAL |  | FONTE | UNID | COEFICIENTE | PREÇO UNITÁRIO | TOTAL
00038400 | VASSOURA 40 CM COM CABO | SINAPI | UN | 0.026613 | 9.27 | 0.25
|  |  |  | TOTAL MATERIAL: |  | 0.25
SERVICO |  | FONTE | UNID | COEFICIENTE | PREÇO UNITÁRIO | TOTAL
88316 | SERVENTE COM ENCARGOS COMPLEMENTARES | SINAPI | H | 0.0053226 | 15.6 | 0.08
|  |  |  | TOTAL SERVICO: |  | 0.08
|  |  |  | VALOR: |  | 0.33
4.1.1. COMP-48999838 - SERVICOS TOPOGRAFICOS PARA PAVIMENTACAO, INCLUSIVE NOTA DE SERVICOS, ACOMPANHAMENTO E GREIDE (M2)
SERVICO |  | FONTE | UNID | COEFICIENTE | PREÇO UNITÁRIO | TOTAL
88253 | AUXILIAR DE TOPÓGRAFO COM ENCARGOS COMPLEMENTARES | SINAPI | H | 0.0022914 | 12.03 | 0.03
92145 | CAMINHONETE CABINE SIMPLES COM MOTOR 1.6 FLEX, CÂMBIO MANUAL, POTÊNCIA 101/104 CV, 2 PORTAS - CHP DIURNO. AF_11/2015 | SINAPI | CHP | 0.0022914 | 61.04 | 0.14
88597 | DESENHISTA DETALHISTA COM ENCARGOS COMPLEMENTARES | SINAPI | H | 0.0022914 | 36.13 | 0.08
88288 | NIVELADOR COM ENCARGOS COMPLEMENTARES | SINAPI | H | 0.0022914 | 14.85 | 0.03
88316 | SERVENTE COM ENCARGOS COMPLEMENTARES | SINAPI | H | 0.0022914 | 15.6 | 0.04
|  |  |  | TOTAL SERVICO: |  | 0.32
|  |  |  | VALOR: |  | 0.32
4.1.2. COMP-69215843 - PLACA ESMALTADA PARA IDENTIFICAÇÃO NR DE RUA, LOGRADOURO, 45X25CM (UNID)
MATERIAL |  | FONTE | UNID | COEFICIENTE | PREÇO UNITÁRIO | TOTAL
00013521 | PLACA DE ACO ESMALTADA PARA IDENTIFICACAO DE RUA, *45 CM X 20* CM | SINAPI | UN | 1 | 74.25 | 74.25
|  |  |  | TOTAL MATERIAL: |  | 74.25
SERVICO |  | FONTE | UNID | COEFICIENTE | PREÇO UNITÁRIO | TOTAL
88309 | PEDREIRO COM ENCARGOS COMPLEMENTARES | SINAPI | H | 0.19896 | 19.82 | 3.94
88316 | SERVENTE COM ENCARGOS COMPLEMENTARES | SINAPI | H | 0.19832 | 15.6 | 3.09
|  |  |  | TOTAL SERVICO: |  | 7.03
|  |  |  | VALOR: |  | 81.28
4.2.1. 101169 - EXECUÇÃO DE PAVIMENTO EM PARALELEPÍPEDOS, REJUNTAMENTO COM ARGAMASSA TRAÇO 1:3 (CIMENTO E AREIA). AF_05/2020 (M2)
MATERIAL |  | FONTE | UNID | COEFICIENTE | PREÇO UNITÁRIO | TOTAL
00000367 | AREIA GROSSA - POSTO JAZIDA/FORNECEDOR (RETIRADO NA JAZIDA, SEM TRANSPORTE) | SINAPI | M3 | 0.10396 | 84 | 8.73
00004385 | PARALELEPIPEDO GRANITICO OU BASALTICO, PARA PAVIMENTACAO, SEM FRETE (VARIACAO REGIONAL DE PECAS POR M2) | SINAPI | MIL | 0.030092 | 881.67 | 26.53
|  |  |  | TOTAL MATERIAL: |  | 35.26
SERVICO |  | FONTE | UNID | COEFICIENTE | PREÇO UNITÁRIO | TOTAL
88628 | ARGAMASSA TRAÇO 1:3 (EM VOLUME DE CIMENTO E AREIA MÉDIA ÚMIDA), PREPARO MECÂNICO COM BETONEIRA 400 L. AF_08/2019 | SINAPI | M3 | 0.018603 | 403 | 7.49
88260 | CALCETEIRO COM ENCARGOS COMPLEMENTARES | SINAPI | H | 0.36667 | 19.71 | 7.22
5685 | ROLO COMPACTADOR VIBRATÓRIO DE UM CILINDRO AÇO LISO, POTÊNCIA 80 HP, PESO OPERACIONAL MÁXIMO 8,1 T, IMPACTO DINÂMICO 16,15 / 9,5 T, LARGURA DE TRABALHO 1,68 M - CHI DIURNO. AF_06/2014 | SINAPI | CHI | 0.11937 | 41.63 | 4.96
5684 | ROLO COMPACTADOR VIBRATÓRIO DE UM CILINDRO AÇO LISO, POTÊNCIA 80 HP, PESO OPERACIONAL MÁXIMO 8,1 T, IMPACTO DINÂMICO 16,15 / 9,5 T, LARGURA DE TRABALHO 1,68 M - CHP DIURNO. AF_06/2014 | SINAPI | CHP | 0.0028269 | 111.02 | 0.31
88316 | SERVENTE COM ENCARGOS COMPLEMENTARES | SINAPI | H | 0.36667 | 15.6 | 5.72
|  |  |  | TOTAL SERVICO: |  | 25.7
|  |  |  | VALOR: |  | 60.96
4.2.2. 04.910.02 - ASSENTAMENTO DE MEIO FIO GRANÍTICO (M)
GERAL |  | FONTE | UNID | COEFICIENTE | PREÇO UNITÁRIO | TOTAL
COMP-65017280 | FORN. E APLICAÇÃO DE MEIO FIO EM PEDRA GRANILÍTICA | PRÓPRIA | M | 0.17866 | 71.29 | 12.74
|  |  |  | TOTAL GERAL: |  | 12.74
MATERIAL |  | FONTE | UNID | COEFICIENTE | PREÇO UNITÁRIO | TOTAL
00000367 | AREIA GROSSA - POSTO JAZIDA/FORNECEDOR (RETIRADO NA JAZIDA, SEM TRANSPORTE) | SINAPI | M3 | 0.17854 | 84 | 15
00001379 | CIMENTO PORTLAND COMPOSTO CP II-32 | SINAPI | KG | 0.17866 | 0.54 | 0.1
|  |  |  | TOTAL MATERIAL: |  | 15.1
|  |  |  | VALOR: |  | 27.84
4.2.3. 94993 - EXECUÇÃO DE PASSEIO (CALÇADA) OU PISO DE CONCRETO COM CONCRETO MOLDADO IN LOCO, USINADO, ACABAMENTO CONVENCIONAL, ESPESSURA 6 CM, ARMADO. AF_07/2016 (M2)
MATERIAL |  | FONTE | UNID | COEFICIENTE | PREÇO UNITÁRIO | TOTAL
00034492 | CONCRETO USINADO BOMBEAVEL, CLASSE DE RESISTENCIA C20, COM BRITA 0 E 1, SLUMP = 100 +/- 20 MM, EXCLUI SERVICO DE BOMBEAMENTO (NBR 8953) | SINAPI | M3 | 0.068801 | 310 | 21.32
00003777 | LONA PLASTICA PESADA PRETA, E = 150 MICRA | SINAPI | M2 | 1.0655 | 1.38 | 1.47
00004517 | SARRAFO *2,5 X 7,5* CM EM PINUS, MISTA OU EQUIVALENTE DA REGIAO - BRUTA | SINAPI | M | 0.42508 | 4.58 | 1.94
00007156 | TELA DE ACO SOLDADA NERVURADA, CA-60, Q-196, (3,11 KG/M2), DIAMETRO DO FIO = 5,0 MM, LARGURA = 2,45 M, ESPACAMENTO DA MALHA = 10 X 10 CM | SINAPI | M2 | 1.0603 | 30.51 | 32.34
|  |  |  | TOTAL MATERIAL: |  | 57.07
SERVICO |  | FONTE | UNID | COEFICIENTE | PREÇO UNITÁRIO | TOTAL
88262 | CARPINTEIRO DE FORMAS COM ENCARGOS COMPLEMENTARES | SINAPI | H | 0.1279 | 19.61 | 2.5
88309 | PEDREIRO COM ENCARGOS COMPLEMENTARES | SINAPI | H | 0.11175 | 19.82 | 2.21
88316 | SERVENTE COM ENCARGOS COMPLEMENTARES | SINAPI | H | 0.23965 | 15.6 | 3.73
|  |  |  | TOTAL SERVICO: |  | 8.44
|  |  |  | VALOR: |  | 65.51
4.2.4. COMP-17702425 - rampa de acessibilidade ( passeio 1,5M) (UN) (un)
MATERIAL |  | FONTE | UNID | COEFICIENTE | PREÇO UNITÁRIO | TOTAL
00007348 | TINTA ACRILICA PREMIUM PARA PISO | SINAPI | L | 3.6701 | 11.7 | 42.94
|  |  |  | TOTAL MATERIAL: |  | 42.94
SERVICO |  | FONTE | UNID | COEFICIENTE | PREÇO UNITÁRIO | TOTAL
95241 | LASTRO DE CONCRETO MAGRO, APLICADO EM PISOS, LAJES SOBRE SOLO OU RADIERS, ESPESSURA DE 5 CM. AF_07/2016 | SINAPI | M2 | 3.6701 | 23.29 | 85.48
88309 | PEDREIRO COM ENCARGOS COMPLEMENTARES | SINAPI | H | 3.6701 | 19.82 | 72.74
101094 | PISO PODOTÁTIL, DIRECIONAL OU ALERTA, ASSENTADO SOBRE ARGAMASSA. AF_05/2020 | SINAPI | M | 3.6701 | 134.2 | 492.53
88316 | SERVENTE COM ENCARGOS COMPLEMENTARES | SINAPI | H | 3.6701 | 15.6 | 57.25
|  |  |  | TOTAL SERVICO: |  | 708
|  |  |  | VALOR: |  | 750.94
4.2.5. S09418 - Piso tátil direcional e/ou alerta, de concreto, na cor natural, p/deficientes visuais, dimensões 25x25cm, aplicado com argamassa industrializada ac-ii, rejuntado, exclusive regularização de base (m2)
MAO DE OBRA |  | FONTE | UNID | COEFICIENTE | PREÇO UNITÁRIO | TOTAL
I04750S | Pedreiro | ORSE | h | 0.50555 | 13.99 | 7.07
I06111S | Servente de obras | ORSE | h | 1.2133 | 10.55 | 12.8
|  |  |  | TOTAL MAO DE OBRA: |  | 19.87
MATERIAL |  | FONTE | UNID | COEFICIENTE | PREÇO UNITÁRIO | TOTAL
I02684 | Argamassa industrializada Votomassa AC-II, ou similar | ORSE | kg | 4.0444 | 1.09 | 4.41
I09758 | Piso tátil direcional e/ou alerta, de concreto, na cor natural, dim 25x25 cm - para deficiente visual | ORSE | m2 | 1.0617 | 48.69 | 51.69
I02540 | Rejunte colorido flexivel para revestimentos cerâmicos | ORSE | kg | 0.52577 | 3.5 | 1.84
|  |  |  | TOTAL MATERIAL: |  | 57.94
SERVICO |  | FONTE | UNID | COEFICIENTE | PREÇO UNITÁRIO | TOTAL
S10550 | Encargos Complementares - Pedreiro | ORSE | h | 0.50555 | 3.46 | 1.75
S10549 | Encargos Complementares - Servente | ORSE | h | 1.2133 | 3.54 | 4.3
|  |  |  | TOTAL SERVICO: |  | 6.05
|  |  |  | VALOR: |  | 83.86
4.2.6. 102498 - PINTURA DE MEIO-FIO COM TINTA BRANCA A BASE DE CAL (CAIAÇÃO). AF_05/2021 (M)
MATERIAL |  | FONTE | UNID | COEFICIENTE | PREÇO UNITÁRIO | TOTAL
00011161 | CAL HIDRATADA PARA PINTURA | SINAPI | KG | 0.10504 | 0.92 | 0.09
|  |  |  | TOTAL MATERIAL: |  | 0.09
SERVICO |  | FONTE | UNID | COEFICIENTE | PREÇO UNITÁRIO | TOTAL
88310 | PINTOR COM ENCARGOS COMPLEMENTARES | SINAPI | H | 0.036664 | 20.82 | 0.76
88316 | SERVENTE COM ENCARGOS COMPLEMENTARES | SINAPI | H | 0.015855 | 15.6 | 0.24
|  |  |  | TOTAL SERVICO: |  | 1
|  |  |  | VALOR: |  | 1.09
4.3.1. COMP-51076047 - LIMPEZA FINAL DA OBRA (m2)
MATERIAL |  | FONTE | UNID | COEFICIENTE | PREÇO UNITÁRIO | TOTAL
00038400 | VASSOURA 40 CM COM CABO | SINAPI | UN | 0.026613 | 9.27 | 0.25
|  |  |  | TOTAL MATERIAL: |  | 0.25
SERVICO |  | FONTE | UNID | COEFICIENTE | PREÇO UNITÁRIO | TOTAL
88316 | SERVENTE COM ENCARGOS COMPLEMENTARES | SINAPI | H | 0.0053226 | 15.6 | 0.08
|  |  |  | TOTAL SERVICO: |  | 0.08
|  |  |  | VALOR: |  | 0.33
5.1.1. COMP-48999838 - SERVICOS TOPOGRAFICOS PARA PAVIMENTACAO, INCLUSIVE NOTA DE SERVICOS, ACOMPANHAMENTO E GREIDE (M2)
SERVICO |  | FONTE | UNID | COEFICIENTE | PREÇO UNITÁRIO | TOTAL
88253 | AUXILIAR DE TOPÓGRAFO COM ENCARGOS COMPLEMENTARES | SINAPI | H | 0.0022914 | 12.03 | 0.03
92145 | CAMINHONETE CABINE SIMPLES COM MOTOR 1.6 FLEX, CÂMBIO MANUAL, POTÊNCIA 101/104 CV, 2 PORTAS - CHP DIURNO. AF_11/2015 | SINAPI | CHP | 0.0022914 | 61.04 | 0.14
88597 | DESENHISTA DETALHISTA COM ENCARGOS COMPLEMENTARES | SINAPI | H | 0.0022914 | 36.13 | 0.08
88288 | NIVELADOR COM ENCARGOS COMPLEMENTARES | SINAPI | H | 0.0022914 | 14.85 | 0.03
88316 | SERVENTE COM ENCARGOS COMPLEMENTARES | SINAPI | H | 0.0022914 | 15.6 | 0.04
|  |  |  | TOTAL SERVICO: |  | 0.32
|  |  |  | VALOR: |  | 0.32
5.1.2. COMP-69215843 - PLACA ESMALTADA PARA IDENTIFICAÇÃO NR DE RUA, LOGRADOURO, 45X25CM (UNID)
MATERIAL |  | FONTE | UNID | COEFICIENTE | PREÇO UNITÁRIO | TOTAL
00013521 | PLACA DE ACO ESMALTADA PARA IDENTIFICACAO DE RUA, *45 CM X 20* CM | SINAPI | UN | 1 | 74.25 | 74.25
|  |  |  | TOTAL MATERIAL: |  | 74.25
SERVICO |  | FONTE | UNID | COEFICIENTE | PREÇO UNITÁRIO | TOTAL
88309 | PEDREIRO COM ENCARGOS COMPLEMENTARES | SINAPI | H | 0.19896 | 19.82 | 3.94
88316 | SERVENTE COM ENCARGOS COMPLEMENTARES | SINAPI | H | 0.19832 | 15.6 | 3.09
|  |  |  | TOTAL SERVICO: |  | 7.03
|  |  |  | VALOR: |  | 81.28
5.2.1. 101169 - EXECUÇÃO DE PAVIMENTO EM PARALELEPÍPEDOS, REJUNTAMENTO COM ARGAMASSA TRAÇO 1:3 (CIMENTO E AREIA). AF_05/2020 (M2)
MATERIAL |  | FONTE | UNID | COEFICIENTE | PREÇO UNITÁRIO | TOTAL
00000367 | AREIA GROSSA - POSTO JAZIDA/FORNECEDOR (RETIRADO NA JAZIDA, SEM TRANSPORTE) | SINAPI | M3 | 0.10396 | 84 | 8.73
00004385 | PARALELEPIPEDO GRANITICO OU BASALTICO, PARA PAVIMENTACAO, SEM FRETE (VARIACAO REGIONAL DE PECAS POR M2) | SINAPI | MIL | 0.030092 | 881.67 | 26.53
|  |  |  | TOTAL MATERIAL: |  | 35.26
SERVICO |  | FONTE | UNID | COEFICIENTE | PREÇO UNITÁRIO | TOTAL
88628 | ARGAMASSA TRAÇO 1:3 (EM VOLUME DE CIMENTO E AREIA MÉDIA ÚMIDA), PREPARO MECÂNICO COM BETONEIRA 400 L. AF_08/2019 | SINAPI | M3 | 0.018603 | 403 | 7.49
88260 | CALCETEIRO COM ENCARGOS COMPLEMENTARES | SINAPI | H | 0.36667 | 19.71 | 7.22
5685 | ROLO COMPACTADOR VIBRATÓRIO DE UM CILINDRO AÇO LISO, POTÊNCIA 80 HP, PESO OPERACIONAL MÁXIMO 8,1 T, IMPACTO DINÂMICO 16,15 / 9,5 T, LARGURA DE TRABALHO 1,68 M - CHI DIURNO. AF_06/2014 | SINAPI | CHI | 0.11937 | 41.63 | 4.96
5684 | ROLO COMPACTADOR VIBRATÓRIO DE UM CILINDRO AÇO LISO, POTÊNCIA 80 HP, PESO OPERACIONAL MÁXIMO 8,1 T, IMPACTO DINÂMICO 16,15 / 9,5 T, LARGURA DE TRABALHO 1,68 M - CHP DIURNO. AF_06/2014 | SINAPI | CHP | 0.0028269 | 111.02 | 0.31
88316 | SERVENTE COM ENCARGOS COMPLEMENTARES | SINAPI | H | 0.36667 | 15.6 | 5.72
|  |  |  | TOTAL SERVICO: |  | 25.7
|  |  |  | VALOR: |  | 60.96
5.2.2. 04.910.02 - ASSENTAMENTO DE MEIO FIO GRANÍTICO (M)
GERAL |  | FONTE | UNID | COEFICIENTE | PREÇO UNITÁRIO | TOTAL
COMP-65017280 | FORN. E APLICAÇÃO DE MEIO FIO EM PEDRA GRANILÍTICA | PRÓPRIA | M | 0.17866 | 71.29 | 12.74
|  |  |  | TOTAL GERAL: |  | 12.74
MATERIAL |  | FONTE | UNID | COEFICIENTE | PREÇO UNITÁRIO | TOTAL
00000367 | AREIA GROSSA - POSTO JAZIDA/FORNECEDOR (RETIRADO NA JAZIDA, SEM TRANSPORTE) | SINAPI | M3 | 0.17854 | 84 | 15
00001379 | CIMENTO PORTLAND COMPOSTO CP II-32 | SINAPI | KG | 0.17866 | 0.54 | 0.1
|  |  |  | TOTAL MATERIAL: |  | 15.1
|  |  |  | VALOR: |  | 27.84
5.2.3. 04.910.02 - ASSENTAMENTO DE MEIO FIO GRANÍTICO (M)
GERAL |  | FONTE | UNID | COEFICIENTE | PREÇO UNITÁRIO | TOTAL
COMP-65017280 | FORN. E APLICAÇÃO DE MEIO FIO EM PEDRA GRANILÍTICA | PRÓPRIA | M | 0.17866 | 71.29 | 12.74
|  |  |  | TOTAL GERAL: |  | 12.74
MATERIAL |  | FONTE | UNID | COEFICIENTE | PREÇO UNITÁRIO | TOTAL
00000367 | AREIA GROSSA - POSTO JAZIDA/FORNECEDOR (RETIRADO NA JAZIDA, SEM TRANSPORTE) | SINAPI | M3 | 0.17854 | 84 | 15
00001379 | CIMENTO PORTLAND COMPOSTO CP II-32 | SINAPI | KG | 0.17866 | 0.54 | 0.1
|  |  |  | TOTAL MATERIAL: |  | 15.1
|  |  |  | VALOR: |  | 27.84
5.2.4. 94993 - EXECUÇÃO DE PASSEIO (CALÇADA) OU PISO DE CONCRETO COM CONCRETO MOLDADO IN LOCO, USINADO, ACABAMENTO CONVENCIONAL, ESPESSURA 6 CM, ARMADO. AF_07/2016 (M2)
MATERIAL |  | FONTE | UNID | COEFICIENTE | PREÇO UNITÁRIO | TOTAL
00034492 | CONCRETO USINADO BOMBEAVEL, CLASSE DE RESISTENCIA C20, COM BRITA 0 E 1, SLUMP = 100 +/- 20 MM, EXCLUI SERVICO DE BOMBEAMENTO (NBR 8953) | SINAPI | M3 | 0.068801 | 310 | 21.32
00003777 | LONA PLASTICA PESADA PRETA, E = 150 MICRA | SINAPI | M2 | 1.0655 | 1.38 | 1.47
00004517 | SARRAFO *2,5 X 7,5* CM EM PINUS, MISTA OU EQUIVALENTE DA REGIAO - BRUTA | SINAPI | M | 0.42508 | 4.58 | 1.94
00007156 | TELA DE ACO SOLDADA NERVURADA, CA-60, Q-196, (3,11 KG/M2), DIAMETRO DO FIO = 5,0 MM, LARGURA = 2,45 M, ESPACAMENTO DA MALHA = 10 X 10 CM | SINAPI | M2 | 1.0603 | 30.51 | 32.34
|  |  |  | TOTAL MATERIAL: |  | 57.07
SERVICO |  | FONTE | UNID | COEFICIENTE | PREÇO UNITÁRIO | TOTAL
88262 | CARPINTEIRO DE FORMAS COM ENCARGOS COMPLEMENTARES | SINAPI | H | 0.1279 | 19.61 | 2.5
88309 | PEDREIRO COM ENCARGOS COMPLEMENTARES | SINAPI | H | 0.11175 | 19.82 | 2.21
88316 | SERVENTE COM ENCARGOS COMPLEMENTARES | SINAPI | H | 0.23965 | 15.6 | 3.73
|  |  |  | TOTAL SERVICO: |  | 8.44
|  |  |  | VALOR: |  | 65.51
5.2.5. COMP-17702425 - rampa de acessibilidade ( passeio 1,5M) (UN) (un)
MATERIAL |  | FONTE | UNID | COEFICIENTE | PREÇO UNITÁRIO | TOTAL
00007348 | TINTA ACRILICA PREMIUM PARA PISO | SINAPI | L | 3.6701 | 11.7 | 42.94
|  |  |  | TOTAL MATERIAL: |  | 42.94
SERVICO |  | FONTE | UNID | COEFICIENTE | PREÇO UNITÁRIO | TOTAL
95241 | LASTRO DE CONCRETO MAGRO, APLICADO EM PISOS, LAJES SOBRE SOLO OU RADIERS, ESPESSURA DE 5 CM. AF_07/2016 | SINAPI | M2 | 3.6701 | 23.29 | 85.48
88309 | PEDREIRO COM ENCARGOS COMPLEMENTARES | SINAPI | H | 3.6701 | 19.82 | 72.74
101094 | PISO PODOTÁTIL, DIRECIONAL OU ALERTA, ASSENTADO SOBRE ARGAMASSA. AF_05/2020 | SINAPI | M | 3.6701 | 134.2 | 492.53
88316 | SERVENTE COM ENCARGOS COMPLEMENTARES | SINAPI | H | 3.6701 | 15.6 | 57.25
|  |  |  | TOTAL SERVICO: |  | 708
|  |  |  | VALOR: |  | 750.94
5.2.6. S09418 - Piso tátil direcional e/ou alerta, de concreto, na cor natural, p/deficientes visuais, dimensões 25x25cm, aplicado com argamassa industrializada ac-ii, rejuntado, exclusive regularização de base (m2)
MAO DE OBRA |  | FONTE | UNID | COEFICIENTE | PREÇO UNITÁRIO | TOTAL
I04750S | Pedreiro | ORSE | h | 0.50555 | 13.99 | 7.07
I06111S | Servente de obras | ORSE | h | 1.2133 | 10.55 | 12.8
|  |  |  | TOTAL MAO DE OBRA: |  | 19.87
MATERIAL |  | FONTE | UNID | COEFICIENTE | PREÇO UNITÁRIO | TOTAL
I02684 | Argamassa industrializada Votomassa AC-II, ou similar | ORSE | kg | 4.0444 | 1.09 | 4.41
I09758 | Piso tátil direcional e/ou alerta, de concreto, na cor natural, dim 25x25 cm - para deficiente visual | ORSE | m2 | 1.0617 | 48.69 | 51.69
I02540 | Rejunte colorido flexivel para revestimentos cerâmicos | ORSE | kg | 0.52577 | 3.5 | 1.84
|  |  |  | TOTAL MATERIAL: |  | 57.94
SERVICO |  | FONTE | UNID | COEFICIENTE | PREÇO UNITÁRIO | TOTAL
S10550 | Encargos Complementares - Pedreiro | ORSE | h | 0.50555 | 3.46 | 1.75
S10549 | Encargos Complementares - Servente | ORSE | h | 1.2133 | 3.54 | 4.3
|  |  |  | TOTAL SERVICO: |  | 6.05
|  |  |  | VALOR: |  | 83.86
5.2.7. 102498 - PINTURA DE MEIO-FIO COM TINTA BRANCA A BASE DE CAL (CAIAÇÃO). AF_05/2021 (M)
MATERIAL |  | FONTE | UNID | COEFICIENTE | PREÇO UNITÁRIO | TOTAL
00011161 | CAL HIDRATADA PARA PINTURA | SINAPI | KG | 0.10504 | 0.92 | 0.09
|  |  |  | TOTAL MATERIAL: |  | 0.09
SERVICO |  | FONTE | UNID | COEFICIENTE | PREÇO UNITÁRIO | TOTAL
88310 | PINTOR COM ENCARGOS COMPLEMENTARES | SINAPI | H | 0.036664 | 20.82 | 0.76
88316 | SERVENTE COM ENCARGOS COMPLEMENTARES | SINAPI | H | 0.015855 | 15.6 | 0.24
|  |  |  | TOTAL SERVICO: |  | 1
|  |  |  | VALOR: |  | 1.09
5.3.1. 99063 - LOCAÇÃO DE REDE DE ÁGUA OU ESGOTO. AF_10/2018 (M)
SERVICO |  | FONTE | UNID | COEFICIENTE | PREÇO UNITÁRIO | TOTAL
99061 | LOCAÇÃO COM CAVALETE COM ALTURA DE 0,50 M - 2 UTILIZAÇÕES. AF_10/2018 | SINAPI | UN | 0.049208 | 81.49 | 4
|  |  |  | TOTAL SERVICO: |  | 4
|  |  |  | VALOR: |  | 4.01
5.3.2. 90092 - ESCAVAÇÃO MECANIZADA DE VALA COM PROF. MAIOR QUE 1,5 M E ATÉ 3,0 M(MÉDIA ENTRE MONTANTE E JUSANTE/UMA COMPOSIÇÃO POR TRECHO), COM ESCAVADEIRA HIDRÁULICA (0,8 M3/111 HP), LARG. MENOR QUE 1,5 M, EM SOLO DE 1A CATEGORIA, LOCAIS COM BAIXO NÍVEL DE INTERFERÊNCIA. AF_02/2021 (M3)
SERVICO |  | FONTE | UNID | COEFICIENTE | PREÇO UNITÁRIO | TOTAL
5632 | ESCAVADEIRA HIDRÁULICA SOBRE ESTEIRAS, CAÇAMBA 0,80 M3, PESO OPERACIONAL 17 T, POTENCIA BRUTA 111 HP - CHI DIURNO. AF_06/2014 | SINAPI | CHI | 0.017092 | 55.42 | 0.94
5631 | ESCAVADEIRA HIDRÁULICA SOBRE ESTEIRAS, CAÇAMBA 0,80 M3, PESO OPERACIONAL 17 T, POTENCIA BRUTA 111 HP - CHP DIURNO. AF_06/2014 | SINAPI | CHP | 0.015721 | 144.56 | 2.27
88316 | SERVENTE COM ENCARGOS COMPLEMENTARES | SINAPI | H | 0.032813 | 15.6 | 0.51
|  |  |  | TOTAL SERVICO: |  | 3.72
|  |  |  | VALOR: |  | 3.72
5.3.3. 101573 - ESCORAMENTO DE VALA, TIPO PONTALETEAMENTO, COM PROFUNDIDADE DE 1,5 A 3,0 M, LARGURA MAIOR OU IGUAL A 1,5 M E MENOR QUE 2,5 M. AF_08/2020 (M2)
MATERIAL |  | FONTE | UNID | COEFICIENTE | PREÇO UNITÁRIO | TOTAL
00021138 | MOURAO ROLICO DE MADEIRA TRATADA, D = 8 A 11 CM, H = 2,20 M, EM EUCALIPTO OU EQUIVALENTE DA REGIAO (PARA CERCA) | SINAPI | M | 0.073931 | 7.13 | 0.52
00005061 | PREGO DE ACO POLIDO COM CABECA 18 X 27 (2 1/2 X 10) | SINAPI | KG | 0.0069831 | 22.33 | 0.15
00006189 | TABUA NAO APARELHADA *2,5 X 30* CM, EM MACARANDUBA, ANGELIM OU EQUIVALENTE DA REGIAO - BRUTA | SINAPI | M | 0.12941 | 19.28 | 2.49
|  |  |  | TOTAL MATERIAL: |  | 3.16
SERVICO |  | FONTE | UNID | COEFICIENTE | PREÇO UNITÁRIO | TOTAL
88262 | CARPINTEIRO DE FORMAS COM ENCARGOS COMPLEMENTARES | SINAPI | H | 0.38211 | 19.61 | 7.49
88316 | SERVENTE COM ENCARGOS COMPLEMENTARES | SINAPI | H | 0.16379 | 15.6 | 2.55
|  |  |  | TOTAL SERVICO: |  | 10.04
|  |  |  | VALOR: |  | 13.2
5.3.4. COMP-97632275 - COLCHÃO DE AREIA (M3) (m3)
MATERIAL |  | FONTE | UNID | COEFICIENTE | PREÇO UNITÁRIO | TOTAL
00000366 | AREIA FINA - POSTO JAZIDA/FORNECEDOR (RETIRADO NA JAZIDA, SEM TRANSPORTE) | SINAPI | M3 | 1.0356 | 80 | 82.85
|  |  |  | TOTAL MATERIAL: |  | 82.85
SERVICO |  | FONTE | UNID | COEFICIENTE | PREÇO UNITÁRIO | TOTAL
88316 | SERVENTE COM ENCARGOS COMPLEMENTARES | SINAPI | H | 1.0356 | 15.6 | 16.15
|  |  |  | TOTAL SERVICO: |  | 16.15
|  |  |  | VALOR: |  | 99
5.3.5. 92212 - TUBO DE CONCRETO PARA REDES COLETORAS DE ÁGUAS PLUVIAIS, DIÂMETRO DE 600 MM, JUNTA RÍGIDA, INSTALADO EM LOCAL COM BAIXO NÍVEL DE INTERFERÊNCIAS - FORNECIMENTO E ASSENTAMENTO. AF_12/2015 (M)
MATERIAL |  | FONTE | UNID | COEFICIENTE | PREÇO UNITÁRIO | TOTAL
00007725 | TUBO DE CONCRETO ARMADO PARA AGUAS PLUVIAIS, CLASSE PA-1, COM ENCAIXE PONTA E BOLSA, DIAMETRO NOMINAL DE = 600 MM | SINAPI | M | 0.93295 | 168.89 | 157.56
|  |  |  | TOTAL MATERIAL: |  | 157.56
SERVICO |  | FONTE | UNID | COEFICIENTE | PREÇO UNITÁRIO | TOTAL
88629 | ARGAMASSA TRAÇO 1:3 (EM VOLUME DE CIMENTO E AREIA MÉDIA ÚMIDA), PREPARO MANUAL. AF_08/2019 | SINAPI | M3 | 0.0045289 | 485.43 | 2.19
88246 | ASSENTADOR DE TUBOS COM ENCARGOS COMPLEMENTARES | SINAPI | H | 0.44655 | 14.66 | 6.54
5632 | ESCAVADEIRA HIDRÁULICA SOBRE ESTEIRAS, CAÇAMBA 0,80 M3, PESO OPERACIONAL 17 T, POTENCIA BRUTA 111 HP - CHI DIURNO. AF_06/2014 | SINAPI | CHI | 0.20018 | 55.42 | 11.09
5631 | ESCAVADEIRA HIDRÁULICA SOBRE ESTEIRAS, CAÇAMBA 0,80 M3, PESO OPERACIONAL 17 T, POTENCIA BRUTA 111 HP - CHP DIURNO. AF_06/2014 | SINAPI | CHP | 0.095107 | 144.56 | 13.74
88316 | SERVENTE COM ENCARGOS COMPLEMENTARES | SINAPI | H | 0.8931 | 15.6 | 13.93
|  |  |  | TOTAL SERVICO: |  | 47.49
|  |  |  | VALOR: |  | 205.05
5.3.6. 93360 - REATERRO MECANIZADO DE VALA COM ESCAVADEIRA HIDRÁULICA (CAPACIDADE DA CAÇAMBA: 0,8 M³ / POTÊNCIA: 111 HP), LARGURA DE 1,5 A 2,5 M, PROFUNDIDADE ATÉ 1,5 M, COM SOLO DE 1ª CATEGORIA EM LOCAIS COM ALTO NÍVEL DE INTERFERÊNCIA. AF_04/2016 (M3)
SERVICO |  | FONTE | UNID | COEFICIENTE | PREÇO UNITÁRIO | TOTAL
91534 | COMPACTADOR DE SOLOS DE PERCUSSÃO (SOQUETE) COM MOTOR A GASOLINA 4 TEMPOS, POTÊNCIA 4 CV - CHI DIURNO. AF_08/2015 | SINAPI | CHI | 0.081053 | 17.36 | 1.4
91533 | COMPACTADOR DE SOLOS DE PERCUSSÃO (SOQUETE) COM MOTOR A GASOLINA 4 TEMPOS, POTÊNCIA 4 CV - CHP DIURNO. AF_08/2015 | SINAPI | CHP | 0.087574 | 23.95 | 2.09
5632 | ESCAVADEIRA HIDRÁULICA SOBRE ESTEIRAS, CAÇAMBA 0,80 M3, PESO OPERACIONAL 17 T, POTENCIA BRUTA 111 HP - CHI DIURNO. AF_06/2014 | SINAPI | CHI | 0.053104 | 55.42 | 2.94
5631 | ESCAVADEIRA HIDRÁULICA SOBRE ESTEIRAS, CAÇAMBA 0,80 M3, PESO OPERACIONAL 17 T, POTENCIA BRUTA 111 HP - CHP DIURNO. AF_06/2014 | SINAPI | CHP | 0.040061 | 144.56 | 5.79
88316 | SERVENTE COM ENCARGOS COMPLEMENTARES | SINAPI | H | 0.041924 | 15.6 | 0.65
95606 | UMIDIFICAÇÃO DE MATERIAL PARA VALAS COM CAMINHÃO PIPA 10000L. AF_11/2016 | SINAPI | M3 | 0.93164 | 1.54 | 1.43
|  |  |  | TOTAL SERVICO: |  | 14.3
|  |  |  | VALOR: |  | 14.3
5.3.7. COMP-19845271 - BOCA DE LOBO EM ALVENARIA TIJOLO MACICO, REVESTIDA C/ ARGAMASSA DE CIMENTO E AREIA 1:3, SOBRE LASTRO DE CONCRETO 10CM E TAMPA DE CONCRETO ARMADO (un)
MATERIAL |  | FONTE | UNID | COEFICIENTE | PREÇO UNITÁRIO | TOTAL
00001350 | !EM PROCESSO DE DESATIVACAO! CHAPA DE MADEIRA COMPENSADA RESINADA PARA FORMA DE CONCRETO, DE *2,2 X 1,1* M, E = 10 MM | SINAPI | UN | 1 | 42 | 42
00000034 | ACO CA-50, 10,0 MM, VERGALHAO | SINAPI | KG | 2.05 | 11.67 | 23.92
00043132 | ARAME RECOZIDO 16 BWG, D = 1,65 MM (0,016 KG/M) OU 18 BWG, D = 1,25 MM (0,01 KG/M) | SINAPI | KG | 2.05 | 24.27 | 49.75
00000367 | AREIA GROSSA - POSTO JAZIDA/FORNECEDOR (RETIRADO NA JAZIDA, SEM TRANSPORTE) | SINAPI | M3 | 2.05 | 84 | 172.2
00001106 | CAL HIDRATADA CH-I PARA ARGAMASSAS | SINAPI | KG | 2.05 | 0.55 | 1.13
00001379 | CIMENTO PORTLAND COMPOSTO CP II-32 | SINAPI | KG | 2.05 | 0.54 | 1.11
00004721 | PEDRA BRITADA N. 1 (9,5 a 19 MM) POSTO PEDREIRA/FORNECEDOR, SEM FRETE | SINAPI | M3 | 2.05 | 94.5 | 193.72
00004718 | PEDRA BRITADA N. 2 (19 A 38 MM) POSTO PEDREIRA/FORNECEDOR, SEM FRETE | SINAPI | M3 | 2.05 | 95 | 194.75
00006189 | TABUA NAO APARELHADA *2,5 X 30* CM, EM MACARANDUBA, ANGELIM OU EQUIVALENTE DA REGIAO - BRUTA | SINAPI | M | 2.05 | 19.28 | 39.52
00007258 | TIJOLO CERAMICO MACICO COMUM *5 X 10 X 20* CM (L X A X C) | SINAPI | UN | 1 | 0.56 | 0.56
|  |  |  | TOTAL MATERIAL: |  | 718.66
SERVICO |  | FONTE | UNID | COEFICIENTE | PREÇO UNITÁRIO | TOTAL
88245 | ARMADOR COM ENCARGOS COMPLEMENTARES | SINAPI | H | 2.05 | 19.71 | 40.4
88262 | CARPINTEIRO DE FORMAS COM ENCARGOS COMPLEMENTARES | SINAPI | H | 2.05 | 19.61 | 40.2
88309 | PEDREIRO COM ENCARGOS COMPLEMENTARES | SINAPI | H | 2.05 | 19.82 | 40.63
88316 | SERVENTE COM ENCARGOS COMPLEMENTARES | SINAPI | H | 2.05 | 15.6 | 31.98
|  |  |  | TOTAL SERVICO: |  | 153.21
|  |  |  | VALOR: |  | 871.87
5.3.8. 83716 - GRELHA FF 30X100CM, COM ASSENTAMENTO DE ARGAMASSA CIMENTO/AREIA 1:4 (UN)
MATERIAL |  | FONTE | UNID | COEFICIENTE | PREÇO UNITÁRIO | TOTAL
00011245 | GRELHA FOFO SIMPLES COM REQUADRO, CARGA MAXIMA 12,5 T, *300 X 1000* MM, E= *15* MM, AREA ESTACIONAMENTO CARRO PASSEIO | SINAPI | UN | 1 | 404.65 | 404.65
|  |  |  | TOTAL MATERIAL: |  | 404.65
SERVICO |  | FONTE | UNID | COEFICIENTE | PREÇO UNITÁRIO | TOTAL
87316 | ARGAMASSA TRAÇO 1:4 (EM VOLUME DE CIMENTO E AREIA GROSSA ÚMIDA) PARA CHAPISCO CONVENCIONAL, PREPARO MECÂNICO COM BETONEIRA 400 L. AF_08/2019 | SINAPI | M3 | 0.016092 | 340.19 | 5.47
88309 | PEDREIRO COM ENCARGOS COMPLEMENTARES | SINAPI | H | 5.2204 | 19.82 | 103.46
88316 | SERVENTE COM ENCARGOS COMPLEMENTARES | SINAPI | H | 5.2204 | 15.6 | 81.43
|  |  |  | TOTAL SERVICO: |  | 190.36
|  |  |  | VALOR: |  | 595.01
5.3.9. COMP-87246896 - POÇO DE VISITA EM ALVENARIA TIJ. MACIÇOS * ESP.=20M ; DIM. INTERNO = 1,20X1,20X1,60M; LAJE SUPERIOR C. A. ESPESSURA DE =0,15M, INCLUSIVE TAMPÃO TD-600 (UN)
GERAL |  | FONTE | UNID | COEFICIENTE | PREÇO UNITÁRIO | TOTAL
COMP-16529465 | TAMPAO FOFO ARTICULADO, CLASSE B125 CARGA MAX 12,5 T, REDONDO TAMPA 600 MM, REDE PLUVIAL/ESGOTO, P = CHAMINE CX AREIA / POCO VISITA ASSENTADO COM ARG CIM/AREIA 1:4, FORNECIMENTO E ASSENTAMENTO | PRÓPRIA | un | 1 | 1036.07 | 1036.07
INS-829266 | ALVENARIA EM TIJOLO CERAMICO 5X10X20CM 1 VEZ ( ESPESSURA DE 20CM ), ASSENTADO COM ARGAMASSA TRAÇO 1:2:8( CIMENTO, CAL E AREIA) | PRÓPRIA | M2 | 12.0046 | 158.98 | 1908.48
|  |  |  | TOTAL GERAL: |  | 2944.55
SERVICO |  | FONTE | UNID | COEFICIENTE | PREÇO UNITÁRIO | TOTAL
6106220 | Armação de fuste de tubulão em aço CA-50 com apoio de guindaste - fornecimento, preparo e colocação | SICRO NOVO | kg | 0.096811 | 11.27 | 1.09
94969 | CONCRETO FCK = 15MPA, TRAÇO 1:3,4:3,5 (EM MASSA SECA DE CIMENTO/ AREIA MÉDIA/ BRITA 1) - PREPARO MECÂNICO COM BETONEIRA 600 L. AF_05/2021 | SINAPI | M3 | 0.0083499 | 325.11 | 2.71
87792 | EMBOÇO OU MASSA ÚNICA EM ARGAMASSA TRAÇO 1:2:8, PREPARO MECÂNICO COM BETONEIRA 400 L, APLICADA MANUALMENTE EM PANOS CEGOS DE FACHADA (SEM PRESENÇA DE VÃOS), ESPESSURA DE 25 MM. AF_06/2014 | SINAPI | M2 | 0.10794 | 28.03 | 3.03
92419 | MONTAGEM E DESMONTAGEM DE FÔRMA DE PILARES RETANGULARES E ESTRUTURAS SIMILARES, PÉ-DIREITO SIMPLES, EM CHAPA DE MADEIRA COMPENSADA RESINADA, 4 UTILIZAÇÕES. AF_09/2020 | SINAPI | M2 | 0.040273 | 64.29 | 2.59
|  |  |  | TOTAL SERVICO: |  | 9.42
|  |  |  | VALOR: |  | 2953.97
5.3.10. 92210 - TUBO DE CONCRETO PARA REDES COLETORAS DE ÁGUAS PLUVIAIS, DIÂMETRO DE 400 MM, JUNTA RÍGIDA, INSTALADO EM LOCAL COM BAIXO NÍVEL DE INTERFERÊNCIAS - FORNECIMENTO E ASSENTAMENTO. AF_12/2015 (M)
MATERIAL |  | FONTE | UNID | COEFICIENTE | PREÇO UNITÁRIO | TOTAL
00007745 | TUBO DE CONCRETO ARMADO PARA AGUAS PLUVIAIS, CLASSE PA-1, COM ENCAIXE PONTA E BOLSA, DIAMETRO NOMINAL DE 400 MM | SINAPI | M | 0.93428 | 87.28 | 81.54
|  |  |  | TOTAL MATERIAL: |  | 81.54
SERVICO |  | FONTE | UNID | COEFICIENTE | PREÇO UNITÁRIO | TOTAL
88629 | ARGAMASSA TRAÇO 1:3 (EM VOLUME DE CIMENTO E AREIA MÉDIA ÚMIDA), PREPARO MANUAL. AF_08/2019 | SINAPI | M3 | 0.0018141 | 485.43 | 0.88
88246 | ASSENTADOR DE TUBOS COM ENCARGOS COMPLEMENTARES | SINAPI | H | 0.31384 | 14.66 | 4.6
5632 | ESCAVADEIRA HIDRÁULICA SOBRE ESTEIRAS, CAÇAMBA 0,80 M3, PESO OPERACIONAL 17 T, POTENCIA BRUTA 111 HP - CHI DIURNO. AF_06/2014 | SINAPI | CHI | 0.14059 | 55.42 | 7.79
5631 | ESCAVADEIRA HIDRÁULICA SOBRE ESTEIRAS, CAÇAMBA 0,80 M3, PESO OPERACIONAL 17 T, POTENCIA BRUTA 111 HP - CHP DIURNO. AF_06/2014 | SINAPI | CHP | 0.067123 | 144.56 | 9.7
88316 | SERVENTE COM ENCARGOS COMPLEMENTARES | SINAPI | H | 0.62769 | 15.6 | 9.79
|  |  |  | TOTAL SERVICO: |  | 32.76
|  |  |  | VALOR: |  | 114.3
5.3.11. 102738 - BOCA PARA BUEIRO SIMPLES TUBULAR D = 60 CM EM CONCRETO, INCLUINDO FÔRMAS E MATERIAIS. AF_07/2021 (UN)
SERVICO |  | FONTE | UNID | COEFICIENTE | PREÇO UNITÁRIO | TOTAL
102730 | ARMAÇÃO DE MURO ALA E MURO TESTA UTILIZANDO AÇO CA-50 DE 10 MM - MONTAGEM. AF_07/2021 | SINAPI | KG | 3.8952 | 15.4 | 59.98
102731 | ARMAÇÃO DE MURO ALA E MURO TESTA UTILIZANDO AÇO CA-50 DE 12,5 MM - MONTAGEM. AF_07/2021 | SINAPI | KG | 9.5975 | 13.1 | 125.72
102728 | ARMAÇÃO DE MURO ALA E MURO TESTA UTILIZANDO AÇO CA-50 DE 6,3 MM - MONTAGEM. AF_07/2021 | SINAPI | KG | 23.7046 | 17.53 | 415.54
102729 | ARMAÇÃO DE MURO ALA E MURO TESTA UTILIZANDO AÇO CA-50 DE 8 MM - MONTAGEM. AF_07/2021 | SINAPI | KG | 1.3602 | 16.95 | 23.05
102734 | ARMAÇÃO DE SOLEIRA UTILIZANDO AÇO CA-50 DE 6,3 MM - MONTAGEM. AF_07/2021 | SINAPI | KG | 4.2027 | 16.7 | 70.18
102736 | CONCRETAGEM DE BOCA PARA BUEIRO, FCK = 20 MPA, COM USO DE BOMBA - LANÇAMENTO, ADENSAMENTO E ACABAMENTO. AF_07/2021 | SINAPI | M3 | 0.59051 | 402.4 | 237.62
102727 | FABRICAÇÃO, MONTAGEM E DESMONTAGEM DE FÔRMA PARA BOCA PARA BUEIRO, EM CHAPA DE MADEIRA COMPENSADA RESINADA, E = 17 MM, 2 UTILIZAÇÕES. AF_07/2021 | SINAPI | M2 | 3.7504 | 75.43 | 282.89
96620 | LASTRO DE CONCRETO MAGRO, APLICADO EM PISOS, LAJES SOBRE SOLO OU RADIERS. AF_08/2017 | SINAPI | M3 | 0.12771 | 466.11 | 59.52
|  |  |  | TOTAL SERVICO: |  | 1274.5
|  |  |  | VALOR: |  | 1274.5
5.4.1. COMP-51076047 - LIMPEZA FINAL DA OBRA (m2)
MATERIAL |  | FONTE | UNID | COEFICIENTE | PREÇO UNITÁRIO | TOTAL
00038400 | VASSOURA 40 CM COM CABO | SINAPI | UN | 0.026613 | 9.27 | 0.25
|  |  |  | TOTAL MATERIAL: |  | 0.25
SERVICO |  | FONTE | UNID | COEFICIENTE | PREÇO UNITÁRIO | TOTAL
88316 | SERVENTE COM ENCARGOS COMPLEMENTARES | SINAPI | H | 0.0053226 | 15.6 | 0.08
|  |  |  | TOTAL SERVICO: |  | 0.08
|  |  |  | VALOR: |  | 0.33
6.1.1. COMP-48999838 - SERVICOS TOPOGRAFICOS PARA PAVIMENTACAO, INCLUSIVE NOTA DE SERVICOS, ACOMPANHAMENTO E GREIDE (M2)
SERVICO |  | FONTE | UNID | COEFICIENTE | PREÇO UNITÁRIO | TOTAL
88253 | AUXILIAR DE TOPÓGRAFO COM ENCARGOS COMPLEMENTARES | SINAPI | H | 0.0022914 | 12.03 | 0.03
92145 | CAMINHONETE CABINE SIMPLES COM MOTOR 1.6 FLEX, CÂMBIO MANUAL, POTÊNCIA 101/104 CV, 2 PORTAS - CHP DIURNO. AF_11/2015 | SINAPI | CHP | 0.0022914 | 61.04 | 0.14
88597 | DESENHISTA DETALHISTA COM ENCARGOS COMPLEMENTARES | SINAPI | H | 0.0022914 | 36.13 | 0.08
88288 | NIVELADOR COM ENCARGOS COMPLEMENTARES | SINAPI | H | 0.0022914 | 14.85 | 0.03
88316 | SERVENTE COM ENCARGOS COMPLEMENTARES | SINAPI | H | 0.0022914 | 15.6 | 0.04
|  |  |  | TOTAL SERVICO: |  | 0.32
|  |  |  | VALOR: |  | 0.32
6.1.2. COMP-69215843 - PLACA ESMALTADA PARA IDENTIFICAÇÃO NR DE RUA, LOGRADOURO, 45X25CM (UNID)
MATERIAL |  | FONTE | UNID | COEFICIENTE | PREÇO UNITÁRIO | TOTAL
00013521 | PLACA DE ACO ESMALTADA PARA IDENTIFICACAO DE RUA, *45 CM X 20* CM | SINAPI | UN | 1 | 74.25 | 74.25
|  |  |  | TOTAL MATERIAL: |  | 74.25
SERVICO |  | FONTE | UNID | COEFICIENTE | PREÇO UNITÁRIO | TOTAL
88309 | PEDREIRO COM ENCARGOS COMPLEMENTARES | SINAPI | H | 0.19896 | 19.82 | 3.94
88316 | SERVENTE COM ENCARGOS COMPLEMENTARES | SINAPI | H | 0.19832 | 15.6 | 3.09
|  |  |  | TOTAL SERVICO: |  | 7.03
|  |  |  | VALOR: |  | 81.28
6.2.1. 101169 - EXECUÇÃO DE PAVIMENTO EM PARALELEPÍPEDOS, REJUNTAMENTO COM ARGAMASSA TRAÇO 1:3 (CIMENTO E AREIA). AF_05/2020 (M2)
MATERIAL |  | FONTE | UNID | COEFICIENTE | PREÇO UNITÁRIO | TOTAL
00000367 | AREIA GROSSA - POSTO JAZIDA/FORNECEDOR (RETIRADO NA JAZIDA, SEM TRANSPORTE) | SINAPI | M3 | 0.10396 | 84 | 8.73
00004385 | PARALELEPIPEDO GRANITICO OU BASALTICO, PARA PAVIMENTACAO, SEM FRETE (VARIACAO REGIONAL DE PECAS POR M2) | SINAPI | MIL | 0.030092 | 881.67 | 26.53
|  |  |  | TOTAL MATERIAL: |  | 35.26
SERVICO |  | FONTE | UNID | COEFICIENTE | PREÇO UNITÁRIO | TOTAL
88628 | ARGAMASSA TRAÇO 1:3 (EM VOLUME DE CIMENTO E AREIA MÉDIA ÚMIDA), PREPARO MECÂNICO COM BETONEIRA 400 L. AF_08/2019 | SINAPI | M3 | 0.018603 | 403 | 7.49
88260 | CALCETEIRO COM ENCARGOS COMPLEMENTARES | SINAPI | H | 0.36667 | 19.71 | 7.22
5685 | ROLO COMPACTADOR VIBRATÓRIO DE UM CILINDRO AÇO LISO, POTÊNCIA 80 HP, PESO OPERACIONAL MÁXIMO 8,1 T, IMPACTO DINÂMICO 16,15 / 9,5 T, LARGURA DE TRABALHO 1,68 M - CHI DIURNO. AF_06/2014 | SINAPI | CHI | 0.11937 | 41.63 | 4.96
5684 | ROLO COMPACTADOR VIBRATÓRIO DE UM CILINDRO AÇO LISO, POTÊNCIA 80 HP, PESO OPERACIONAL MÁXIMO 8,1 T, IMPACTO DINÂMICO 16,15 / 9,5 T, LARGURA DE TRABALHO 1,68 M - CHP DIURNO. AF_06/2014 | SINAPI | CHP | 0.0028269 | 111.02 | 0.31
88316 | SERVENTE COM ENCARGOS COMPLEMENTARES | SINAPI | H | 0.36667 | 15.6 | 5.72
|  |  |  | TOTAL SERVICO: |  | 25.7
|  |  |  | VALOR: |  | 60.96
6.2.2. 04.910.02 - ASSENTAMENTO DE MEIO FIO GRANÍTICO (M)
GERAL |  | FONTE | UNID | COEFICIENTE | PREÇO UNITÁRIO | TOTAL
COMP-65017280 | FORN. E APLICAÇÃO DE MEIO FIO EM PEDRA GRANILÍTICA | PRÓPRIA | M | 0.17866 | 71.29 | 12.74
|  |  |  | TOTAL GERAL: |  | 12.74
MATERIAL |  | FONTE | UNID | COEFICIENTE | PREÇO UNITÁRIO | TOTAL
00000367 | AREIA GROSSA - POSTO JAZIDA/FORNECEDOR (RETIRADO NA JAZIDA, SEM TRANSPORTE) | SINAPI | M3 | 0.17854 | 84 | 15
00001379 | CIMENTO PORTLAND COMPOSTO CP II-32 | SINAPI | KG | 0.17866 | 0.54 | 0.1
|  |  |  | TOTAL MATERIAL: |  | 15.1
|  |  |  | VALOR: |  | 27.84
6.2.3. 04.910.02 - ASSENTAMENTO DE MEIO FIO GRANÍTICO (M)
GERAL |  | FONTE | UNID | COEFICIENTE | PREÇO UNITÁRIO | TOTAL
COMP-65017280 | FORN. E APLICAÇÃO DE MEIO FIO EM PEDRA GRANILÍTICA | PRÓPRIA | M | 0.17866 | 71.29 | 12.74
|  |  |  | TOTAL GERAL: |  | 12.74
MATERIAL |  | FONTE | UNID | COEFICIENTE | PREÇO UNITÁRIO | TOTAL
00000367 | AREIA GROSSA - POSTO JAZIDA/FORNECEDOR (RETIRADO NA JAZIDA, SEM TRANSPORTE) | SINAPI | M3 | 0.17854 | 84 | 15
00001379 | CIMENTO PORTLAND COMPOSTO CP II-32 | SINAPI | KG | 0.17866 | 0.54 | 0.1
|  |  |  | TOTAL MATERIAL: |  | 15.1
|  |  |  | VALOR: |  | 27.84
6.2.4. 94993 - EXECUÇÃO DE PASSEIO (CALÇADA) OU PISO DE CONCRETO COM CONCRETO MOLDADO IN LOCO, USINADO, ACABAMENTO CONVENCIONAL, ESPESSURA 6 CM, ARMADO. AF_07/2016 (M2)
MATERIAL |  | FONTE | UNID | COEFICIENTE | PREÇO UNITÁRIO | TOTAL
00034492 | CONCRETO USINADO BOMBEAVEL, CLASSE DE RESISTENCIA C20, COM BRITA 0 E 1, SLUMP = 100 +/- 20 MM, EXCLUI SERVICO DE BOMBEAMENTO (NBR 8953) | SINAPI | M3 | 0.068801 | 310 | 21.32
00003777 | LONA PLASTICA PESADA PRETA, E = 150 MICRA | SINAPI | M2 | 1.0655 | 1.38 | 1.47
00004517 | SARRAFO *2,5 X 7,5* CM EM PINUS, MISTA OU EQUIVALENTE DA REGIAO - BRUTA | SINAPI | M | 0.42508 | 4.58 | 1.94
00007156 | TELA DE ACO SOLDADA NERVURADA, CA-60, Q-196, (3,11 KG/M2), DIAMETRO DO FIO = 5,0 MM, LARGURA = 2,45 M, ESPACAMENTO DA MALHA = 10 X 10 CM | SINAPI | M2 | 1.0603 | 30.51 | 32.34
|  |  |  | TOTAL MATERIAL: |  | 57.07
SERVICO |  | FONTE | UNID | COEFICIENTE | PREÇO UNITÁRIO | TOTAL
88262 | CARPINTEIRO DE FORMAS COM ENCARGOS COMPLEMENTARES | SINAPI | H | 0.1279 | 19.61 | 2.5
88309 | PEDREIRO COM ENCARGOS COMPLEMENTARES | SINAPI | H | 0.11175 | 19.82 | 2.21
88316 | SERVENTE COM ENCARGOS COMPLEMENTARES | SINAPI | H | 0.23965 | 15.6 | 3.73
|  |  |  | TOTAL SERVICO: |  | 8.44
|  |  |  | VALOR: |  | 65.51
6.2.5. COMP-00473759 - rampa de acessibilidade ( passeio 1,25M) (UN) (un)
MATERIAL |  | FONTE | UNID | COEFICIENTE | PREÇO UNITÁRIO | TOTAL
00007348 | TINTA ACRILICA PREMIUM PARA PISO | SINAPI | L | 1 | 11.7 | 11.7
|  |  |  | TOTAL MATERIAL: |  | 11.7
SERVICO |  | FONTE | UNID | COEFICIENTE | PREÇO UNITÁRIO | TOTAL
95241 | LASTRO DE CONCRETO MAGRO, APLICADO EM PISOS, LAJES SOBRE SOLO OU RADIERS, ESPESSURA DE 5 CM. AF_07/2016 | SINAPI | M2 | 1 | 23.29 | 23.29
88309 | PEDREIRO COM ENCARGOS COMPLEMENTARES | SINAPI | H | 1 | 19.82 | 19.82
101094 | PISO PODOTÁTIL, DIRECIONAL OU ALERTA, ASSENTADO SOBRE ARGAMASSA. AF_05/2020 | SINAPI | M | 1 | 134.2 | 134.2
88316 | SERVENTE COM ENCARGOS COMPLEMENTARES | SINAPI | H | 1 | 15.6 | 15.6
|  |  |  | TOTAL SERVICO: |  | 192.91
|  |  |  | VALOR: |  | 899.19
6.2.6. S09418 - Piso tátil direcional e/ou alerta, de concreto, na cor natural, p/deficientes visuais, dimensões 25x25cm, aplicado com argamassa industrializada ac-ii, rejuntado, exclusive regularização de base (m2)
MAO DE OBRA |  | FONTE | UNID | COEFICIENTE | PREÇO UNITÁRIO | TOTAL
I04750S | Pedreiro | ORSE | h | 0.50555 | 13.99 | 7.07
I06111S | Servente de obras | ORSE | h | 1.2133 | 10.55 | 12.8
|  |  |  | TOTAL MAO DE OBRA: |  | 19.87
MATERIAL |  | FONTE | UNID | COEFICIENTE | PREÇO UNITÁRIO | TOTAL
I02684 | Argamassa industrializada Votomassa AC-II, ou similar | ORSE | kg | 4.0444 | 1.09 | 4.41
I09758 | Piso tátil direcional e/ou alerta, de concreto, na cor natural, dim 25x25 cm - para deficiente visual | ORSE | m2 | 1.0617 | 48.69 | 51.69
I02540 | Rejunte colorido flexivel para revestimentos cerâmicos | ORSE | kg | 0.52577 | 3.5 | 1.84
|  |  |  | TOTAL MATERIAL: |  | 57.94
SERVICO |  | FONTE | UNID | COEFICIENTE | PREÇO UNITÁRIO | TOTAL
S10550 | Encargos Complementares - Pedreiro | ORSE | h | 0.50555 | 3.46 | 1.75
S10549 | Encargos Complementares - Servente | ORSE | h | 1.2133 | 3.54 | 4.3
|  |  |  | TOTAL SERVICO: |  | 6.05
|  |  |  | VALOR: |  | 83.86
6.2.7. 102498 - PINTURA DE MEIO-FIO COM TINTA BRANCA A BASE DE CAL (CAIAÇÃO). AF_05/2021 (M)
MATERIAL |  | FONTE | UNID | COEFICIENTE | PREÇO UNITÁRIO | TOTAL
00011161 | CAL HIDRATADA PARA PINTURA | SINAPI | KG | 0.10504 | 0.92 | 0.09
|  |  |  | TOTAL MATERIAL: |  | 0.09
SERVICO |  | FONTE | UNID | COEFICIENTE | PREÇO UNITÁRIO | TOTAL
88310 | PINTOR COM ENCARGOS COMPLEMENTARES | SINAPI | H | 0.036664 | 20.82 | 0.76
88316 | SERVENTE COM ENCARGOS COMPLEMENTARES | SINAPI | H | 0.015855 | 15.6 | 0.24
|  |  |  | TOTAL SERVICO: |  | 1
|  |  |  | VALOR: |  | 1.09
6.2.8. 5213570 - Placa em aço - película I + I - fornecimento e implantação (m²)
EQUIPAMENTO |  | FONTE | UNID | COEFICIENTE | PREÇO UNITÁRIO | TOTAL
E9687 | Caminhão carroceria com capacidade de 5 t - 115 kW | SICRO NOVO | UN | 0.234 | 0 | 0
E9687 | Caminhão carroceria com capacidade de 5 t - 115 kW | SICRO NOVO | UN | 0.10028 | 0 | 0
|  |  |  | TOTAL EQUIPAMENTO: |  | 0
MAO DE OBRA |  | FONTE | UNID | COEFICIENTE | PREÇO UNITÁRIO | TOTAL
P9830 | Montador | SICRO NOVO | h | 0.33469 | 24.8247 | 8.3069
P9824 | Servente | SICRO NOVO | h | 0.66856 | 16.4619 | 11.0046
|  |  |  | TOTAL MAO DE OBRA: |  | 19.3115
SERVICO |  | FONTE | UNID | COEFICIENTE | PREÇO UNITÁRIO | TOTAL
5213416 | Placa em aço nº 16 galvanizado com película retrorrefletiva tipo I + I - confecção | SICRO NOVO | m² | 1.0028 | 302.83 | 303.6923
|  |  |  | TOTAL SERVICO: |  | 303.6923
|  |  |  | VALOR: |  | 323
6.3.1. 99063 - LOCAÇÃO DE REDE DE ÁGUA OU ESGOTO. AF_10/2018 (M)
SERVICO |  | FONTE | UNID | COEFICIENTE | PREÇO UNITÁRIO | TOTAL
99061 | LOCAÇÃO COM CAVALETE COM ALTURA DE 0,50 M - 2 UTILIZAÇÕES. AF_10/2018 | SINAPI | UN | 0.049208 | 81.49 | 4
|  |  |  | TOTAL SERVICO: |  | 4
|  |  |  | VALOR: |  | 4.01
6.3.2. 90092 - ESCAVAÇÃO MECANIZADA DE VALA COM PROF. MAIOR QUE 1,5 M E ATÉ 3,0 M(MÉDIA ENTRE MONTANTE E JUSANTE/UMA COMPOSIÇÃO POR TRECHO), COM ESCAVADEIRA HIDRÁULICA (0,8 M3/111 HP), LARG. MENOR QUE 1,5 M, EM SOLO DE 1A CATEGORIA, LOCAIS COM BAIXO NÍVEL DE INTERFERÊNCIA. AF_02/2021 (M3)
SERVICO |  | FONTE | UNID | COEFICIENTE | PREÇO UNITÁRIO | TOTAL
5632 | ESCAVADEIRA HIDRÁULICA SOBRE ESTEIRAS, CAÇAMBA 0,80 M3, PESO OPERACIONAL 17 T, POTENCIA BRUTA 111 HP - CHI DIURNO. AF_06/2014 | SINAPI | CHI | 0.017092 | 55.42 | 0.94
5631 | ESCAVADEIRA HIDRÁULICA SOBRE ESTEIRAS, CAÇAMBA 0,80 M3, PESO OPERACIONAL 17 T, POTENCIA BRUTA 111 HP - CHP DIURNO. AF_06/2014 | SINAPI | CHP | 0.015721 | 144.56 | 2.27
88316 | SERVENTE COM ENCARGOS COMPLEMENTARES | SINAPI | H | 0.032813 | 15.6 | 0.51
|  |  |  | TOTAL SERVICO: |  | 3.72
|  |  |  | VALOR: |  | 3.72
6.3.3. 101573 - ESCORAMENTO DE VALA, TIPO PONTALETEAMENTO, COM PROFUNDIDADE DE 1,5 A 3,0 M, LARGURA MAIOR OU IGUAL A 1,5 M E MENOR QUE 2,5 M. AF_08/2020 (M2)
MATERIAL |  | FONTE | UNID | COEFICIENTE | PREÇO UNITÁRIO | TOTAL
00021138 | MOURAO ROLICO DE MADEIRA TRATADA, D = 8 A 11 CM, H = 2,20 M, EM EUCALIPTO OU EQUIVALENTE DA REGIAO (PARA CERCA) | SINAPI | M | 0.073931 | 7.13 | 0.52
00005061 | PREGO DE ACO POLIDO COM CABECA 18 X 27 (2 1/2 X 10) | SINAPI | KG | 0.0069831 | 22.33 | 0.15
00006189 | TABUA NAO APARELHADA *2,5 X 30* CM, EM MACARANDUBA, ANGELIM OU EQUIVALENTE DA REGIAO - BRUTA | SINAPI | M | 0.12941 | 19.28 | 2.49
|  |  |  | TOTAL MATERIAL: |  | 3.16
SERVICO |  | FONTE | UNID | COEFICIENTE | PREÇO UNITÁRIO | TOTAL
88262 | CARPINTEIRO DE FORMAS COM ENCARGOS COMPLEMENTARES | SINAPI | H | 0.38211 | 19.61 | 7.49
88316 | SERVENTE COM ENCARGOS COMPLEMENTARES | SINAPI | H | 0.16379 | 15.6 | 2.55
|  |  |  | TOTAL SERVICO: |  | 10.04
|  |  |  | VALOR: |  | 13.2
6.3.4. COMP-97632275 - COLCHÃO DE AREIA (M3) (m3)
MATERIAL |  | FONTE | UNID | COEFICIENTE | PREÇO UNITÁRIO | TOTAL
00000366 | AREIA FINA - POSTO JAZIDA/FORNECEDOR (RETIRADO NA JAZIDA, SEM TRANSPORTE) | SINAPI | M3 | 1.0356 | 80 | 82.85
|  |  |  | TOTAL MATERIAL: |  | 82.85
SERVICO |  | FONTE | UNID | COEFICIENTE | PREÇO UNITÁRIO | TOTAL
88316 | SERVENTE COM ENCARGOS COMPLEMENTARES | SINAPI | H | 1.0356 | 15.6 | 16.15
|  |  |  | TOTAL SERVICO: |  | 16.15
|  |  |  | VALOR: |  | 99
6.3.5. 92212 - TUBO DE CONCRETO PARA REDES COLETORAS DE ÁGUAS PLUVIAIS, DIÂMETRO DE 600 MM, JUNTA RÍGIDA, INSTALADO EM LOCAL COM BAIXO NÍVEL DE INTERFERÊNCIAS - FORNECIMENTO E ASSENTAMENTO. AF_12/2015 (M)
MATERIAL |  | FONTE | UNID | COEFICIENTE | PREÇO UNITÁRIO | TOTAL
00007725 | TUBO DE CONCRETO ARMADO PARA AGUAS PLUVIAIS, CLASSE PA-1, COM ENCAIXE PONTA E BOLSA, DIAMETRO NOMINAL DE = 600 MM | SINAPI | M | 0.93295 | 168.89 | 157.56
|  |  |  | TOTAL MATERIAL: |  | 157.56
SERVICO |  | FONTE | UNID | COEFICIENTE | PREÇO UNITÁRIO | TOTAL
88629 | ARGAMASSA TRAÇO 1:3 (EM VOLUME DE CIMENTO E AREIA MÉDIA ÚMIDA), PREPARO MANUAL. AF_08/2019 | SINAPI | M3 | 0.0045289 | 485.43 | 2.19
88246 | ASSENTADOR DE TUBOS COM ENCARGOS COMPLEMENTARES | SINAPI | H | 0.44655 | 14.66 | 6.54
5632 | ESCAVADEIRA HIDRÁULICA SOBRE ESTEIRAS, CAÇAMBA 0,80 M3, PESO OPERACIONAL 17 T, POTENCIA BRUTA 111 HP - CHI DIURNO. AF_06/2014 | SINAPI | CHI | 0.20018 | 55.42 | 11.09
5631 | ESCAVADEIRA HIDRÁULICA SOBRE ESTEIRAS, CAÇAMBA 0,80 M3, PESO OPERACIONAL 17 T, POTENCIA BRUTA 111 HP - CHP DIURNO. AF_06/2014 | SINAPI | CHP | 0.095107 | 144.56 | 13.74
88316 | SERVENTE COM ENCARGOS COMPLEMENTARES | SINAPI | H | 0.8931 | 15.6 | 13.93
|  |  |  | TOTAL SERVICO: |  | 47.49
|  |  |  | VALOR: |  | 205.05
6.3.6. 93360 - REATERRO MECANIZADO DE VALA COM ESCAVADEIRA HIDRÁULICA (CAPACIDADE DA CAÇAMBA: 0,8 M³ / POTÊNCIA: 111 HP), LARGURA DE 1,5 A 2,5 M, PROFUNDIDADE ATÉ 1,5 M, COM SOLO DE 1ª CATEGORIA EM LOCAIS COM ALTO NÍVEL DE INTERFERÊNCIA. AF_04/2016 (M3)
SERVICO |  | FONTE | UNID | COEFICIENTE | PREÇO UNITÁRIO | TOTAL
91534 | COMPACTADOR DE SOLOS DE PERCUSSÃO (SOQUETE) COM MOTOR A GASOLINA 4 TEMPOS, POTÊNCIA 4 CV - CHI DIURNO. AF_08/2015 | SINAPI | CHI | 0.081053 | 17.36 | 1.4
91533 | COMPACTADOR DE SOLOS DE PERCUSSÃO (SOQUETE) COM MOTOR A GASOLINA 4 TEMPOS, POTÊNCIA 4 CV - CHP DIURNO. AF_08/2015 | SINAPI | CHP | 0.087574 | 23.95 | 2.09
5632 | ESCAVADEIRA HIDRÁULICA SOBRE ESTEIRAS, CAÇAMBA 0,80 M3, PESO OPERACIONAL 17 T, POTENCIA BRUTA 111 HP - CHI DIURNO. AF_06/2014 | SINAPI | CHI | 0.053104 | 55.42 | 2.94
5631 | ESCAVADEIRA HIDRÁULICA SOBRE ESTEIRAS, CAÇAMBA 0,80 M3, PESO OPERACIONAL 17 T, POTENCIA BRUTA 111 HP - CHP DIURNO. AF_06/2014 | SINAPI | CHP | 0.040061 | 144.56 | 5.79
88316 | SERVENTE COM ENCARGOS COMPLEMENTARES | SINAPI | H | 0.041924 | 15.6 | 0.65
95606 | UMIDIFICAÇÃO DE MATERIAL PARA VALAS COM CAMINHÃO PIPA 10000L. AF_11/2016 | SINAPI | M3 | 0.93164 | 1.54 | 1.43
|  |  |  | TOTAL SERVICO: |  | 14.3
|  |  |  | VALOR: |  | 14.3
6.3.7. COMP-19845271 - BOCA DE LOBO EM ALVENARIA TIJOLO MACICO, REVESTIDA C/ ARGAMASSA DE CIMENTO E AREIA 1:3, SOBRE LASTRO DE CONCRETO 10CM E TAMPA DE CONCRETO ARMADO (un)
MATERIAL |  | FONTE | UNID | COEFICIENTE | PREÇO UNITÁRIO | TOTAL
00001350 | !EM PROCESSO DE DESATIVACAO! CHAPA DE MADEIRA COMPENSADA RESINADA PARA FORMA DE CONCRETO, DE *2,2 X 1,1* M, E = 10 MM | SINAPI | UN | 1 | 42 | 42
00000034 | ACO CA-50, 10,0 MM, VERGALHAO | SINAPI | KG | 2.05 | 11.67 | 23.92
00043132 | ARAME RECOZIDO 16 BWG, D = 1,65 MM (0,016 KG/M) OU 18 BWG, D = 1,25 MM (0,01 KG/M) | SINAPI | KG | 2.05 | 24.27 | 49.75
00000367 | AREIA GROSSA - POSTO JAZIDA/FORNECEDOR (RETIRADO NA JAZIDA, SEM TRANSPORTE) | SINAPI | M3 | 2.05 | 84 | 172.2
00001106 | CAL HIDRATADA CH-I PARA ARGAMASSAS | SINAPI | KG | 2.05 | 0.55 | 1.13
00001379 | CIMENTO PORTLAND COMPOSTO CP II-32 | SINAPI | KG | 2.05 | 0.54 | 1.11
00004721 | PEDRA BRITADA N. 1 (9,5 a 19 MM) POSTO PEDREIRA/FORNECEDOR, SEM FRETE | SINAPI | M3 | 2.05 | 94.5 | 193.72
00004718 | PEDRA BRITADA N. 2 (19 A 38 MM) POSTO PEDREIRA/FORNECEDOR, SEM FRETE | SINAPI | M3 | 2.05 | 95 | 194.75
00006189 | TABUA NAO APARELHADA *2,5 X 30* CM, EM MACARANDUBA, ANGELIM OU EQUIVALENTE DA REGIAO - BRUTA | SINAPI | M | 2.05 | 19.28 | 39.52
00007258 | TIJOLO CERAMICO MACICO COMUM *5 X 10 X 20* CM (L X A X C) | SINAPI | UN | 1 | 0.56 | 0.56
|  |  |  | TOTAL MATERIAL: |  | 718.66
SERVICO |  | FONTE | UNID | COEFICIENTE | PREÇO UNITÁRIO | TOTAL
88245 | ARMADOR COM ENCARGOS COMPLEMENTARES | SINAPI | H | 2.05 | 19.71 | 40.4
88262 | CARPINTEIRO DE FORMAS COM ENCARGOS COMPLEMENTARES | SINAPI | H | 2.05 | 19.61 | 40.2
88309 | PEDREIRO COM ENCARGOS COMPLEMENTARES | SINAPI | H | 2.05 | 19.82 | 40.63
88316 | SERVENTE COM ENCARGOS COMPLEMENTARES | SINAPI | H | 2.05 | 15.6 | 31.98
|  |  |  | TOTAL SERVICO: |  | 153.21
|  |  |  | VALOR: |  | 871.87
6.3.8. 83716 - GRELHA FF 30X100CM, COM ASSENTAMENTO DE ARGAMASSA CIMENTO/AREIA 1:4 (UN)
MATERIAL |  | FONTE | UNID | COEFICIENTE | PREÇO UNITÁRIO | TOTAL
00011245 | GRELHA FOFO SIMPLES COM REQUADRO, CARGA MAXIMA 12,5 T, *300 X 1000* MM, E= *15* MM, AREA ESTACIONAMENTO CARRO PASSEIO | SINAPI | UN | 1 | 404.65 | 404.65
|  |  |  | TOTAL MATERIAL: |  | 404.65
SERVICO |  | FONTE | UNID | COEFICIENTE | PREÇO UNITÁRIO | TOTAL
87316 | ARGAMASSA TRAÇO 1:4 (EM VOLUME DE CIMENTO E AREIA GROSSA ÚMIDA) PARA CHAPISCO CONVENCIONAL, PREPARO MECÂNICO COM BETONEIRA 400 L. AF_08/2019 | SINAPI | M3 | 0.016092 | 340.19 | 5.47
88309 | PEDREIRO COM ENCARGOS COMPLEMENTARES | SINAPI | H | 5.2204 | 19.82 | 103.46
88316 | SERVENTE COM ENCARGOS COMPLEMENTARES | SINAPI | H | 5.2204 | 15.6 | 81.43
|  |  |  | TOTAL SERVICO: |  | 190.36
|  |  |  | VALOR: |  | 595.01
6.3.9. COMP-87246896 - POÇO DE VISITA EM ALVENARIA TIJ. MACIÇOS * ESP.=20M ; DIM. INTERNO = 1,20X1,20X1,60M; LAJE SUPERIOR C. A. ESPESSURA DE =0,15M, INCLUSIVE TAMPÃO TD-600 (UN)
GERAL |  | FONTE | UNID | COEFICIENTE | PREÇO UNITÁRIO | TOTAL
COMP-16529465 | TAMPAO FOFO ARTICULADO, CLASSE B125 CARGA MAX 12,5 T, REDONDO TAMPA 600 MM, REDE PLUVIAL/ESGOTO, P = CHAMINE CX AREIA / POCO VISITA ASSENTADO COM ARG CIM/AREIA 1:4, FORNECIMENTO E ASSENTAMENTO | PRÓPRIA | un | 1 | 1036.07 | 1036.07
INS-829266 | ALVENARIA EM TIJOLO CERAMICO 5X10X20CM 1 VEZ ( ESPESSURA DE 20CM ), ASSENTADO COM ARGAMASSA TRAÇO 1:2:8( CIMENTO, CAL E AREIA) | PRÓPRIA | M2 | 12.0046 | 158.98 | 1908.48
|  |  |  | TOTAL GERAL: |  | 2944.55
SERVICO |  | FONTE | UNID | COEFICIENTE | PREÇO UNITÁRIO | TOTAL
6106220 | Armação de fuste de tubulão em aço CA-50 com apoio de guindaste - fornecimento, preparo e colocação | SICRO NOVO | kg | 0.096811 | 11.27 | 1.09
94969 | CONCRETO FCK = 15MPA, TRAÇO 1:3,4:3,5 (EM MASSA SECA DE CIMENTO/ AREIA MÉDIA/ BRITA 1) - PREPARO MECÂNICO COM BETONEIRA 600 L. AF_05/2021 | SINAPI | M3 | 0.0083499 | 325.11 | 2.71
87792 | EMBOÇO OU MASSA ÚNICA EM ARGAMASSA TRAÇO 1:2:8, PREPARO MECÂNICO COM BETONEIRA 400 L, APLICADA MANUALMENTE EM PANOS CEGOS DE FACHADA (SEM PRESENÇA DE VÃOS), ESPESSURA DE 25 MM. AF_06/2014 | SINAPI | M2 | 0.10794 | 28.03 | 3.03
92419 | MONTAGEM E DESMONTAGEM DE FÔRMA DE PILARES RETANGULARES E ESTRUTURAS SIMILARES, PÉ-DIREITO SIMPLES, EM CHAPA DE MADEIRA COMPENSADA RESINADA, 4 UTILIZAÇÕES. AF_09/2020 | SINAPI | M2 | 0.040273 | 64.29 | 2.59
|  |  |  | TOTAL SERVICO: |  | 9.42
|  |  |  | VALOR: |  | 2953.97
6.3.10. 92210 - TUBO DE CONCRETO PARA REDES COLETORAS DE ÁGUAS PLUVIAIS, DIÂMETRO DE 400 MM, JUNTA RÍGIDA, INSTALADO EM LOCAL COM BAIXO NÍVEL DE INTERFERÊNCIAS - FORNECIMENTO E ASSENTAMENTO. AF_12/2015 (M)
MATERIAL |  | FONTE | UNID | COEFICIENTE | PREÇO UNITÁRIO | TOTAL
00007745 | TUBO DE CONCRETO ARMADO PARA AGUAS PLUVIAIS, CLASSE PA-1, COM ENCAIXE PONTA E BOLSA, DIAMETRO NOMINAL DE 400 MM | SINAPI | M | 0.93428 | 87.28 | 81.54
|  |  |  | TOTAL MATERIAL: |  | 81.54
SERVICO |  | FONTE | UNID | COEFICIENTE | PREÇO UNITÁRIO | TOTAL
88629 | ARGAMASSA TRAÇO 1:3 (EM VOLUME DE CIMENTO E AREIA MÉDIA ÚMIDA), PREPARO MANUAL. AF_08/2019 | SINAPI | M3 | 0.0018141 | 485.43 | 0.88
88246 | ASSENTADOR DE TUBOS COM ENCARGOS COMPLEMENTARES | SINAPI | H | 0.31384 | 14.66 | 4.6
5632 | ESCAVADEIRA HIDRÁULICA SOBRE ESTEIRAS, CAÇAMBA 0,80 M3, PESO OPERACIONAL 17 T, POTENCIA BRUTA 111 HP - CHI DIURNO. AF_06/2014 | SINAPI | CHI | 0.14059 | 55.42 | 7.79
5631 | ESCAVADEIRA HIDRÁULICA SOBRE ESTEIRAS, CAÇAMBA 0,80 M3, PESO OPERACIONAL 17 T, POTENCIA BRUTA 111 HP - CHP DIURNO. AF_06/2014 | SINAPI | CHP | 0.067123 | 144.56 | 9.7
88316 | SERVENTE COM ENCARGOS COMPLEMENTARES | SINAPI | H | 0.62769 | 15.6 | 9.79
|  |  |  | TOTAL SERVICO: |  | 32.76
|  |  |  | VALOR: |  | 114.3
6.3.11. 102738 - BOCA PARA BUEIRO SIMPLES TUBULAR D = 60 CM EM CONCRETO, INCLUINDO FÔRMAS E MATERIAIS. AF_07/2021 (UN)
SERVICO |  | FONTE | UNID | COEFICIENTE | PREÇO UNITÁRIO | TOTAL
102730 | ARMAÇÃO DE MURO ALA E MURO TESTA UTILIZANDO AÇO CA-50 DE 10 MM - MONTAGEM. AF_07/2021 | SINAPI | KG | 3.8952 | 15.4 | 59.98
102731 | ARMAÇÃO DE MURO ALA E MURO TESTA UTILIZANDO AÇO CA-50 DE 12,5 MM - MONTAGEM. AF_07/2021 | SINAPI | KG | 9.5975 | 13.1 | 125.72
102728 | ARMAÇÃO DE MURO ALA E MURO TESTA UTILIZANDO AÇO CA-50 DE 6,3 MM - MONTAGEM. AF_07/2021 | SINAPI | KG | 23.7046 | 17.53 | 415.54
102729 | ARMAÇÃO DE MURO ALA E MURO TESTA UTILIZANDO AÇO CA-50 DE 8 MM - MONTAGEM. AF_07/2021 | SINAPI | KG | 1.3602 | 16.95 | 23.05
102734 | ARMAÇÃO DE SOLEIRA UTILIZANDO AÇO CA-50 DE 6,3 MM - MONTAGEM. AF_07/2021 | SINAPI | KG | 4.2027 | 16.7 | 70.18
102736 | CONCRETAGEM DE BOCA PARA BUEIRO, FCK = 20 MPA, COM USO DE BOMBA - LANÇAMENTO, ADENSAMENTO E ACABAMENTO. AF_07/2021 | SINAPI | M3 | 0.59051 | 402.4 | 237.62
102727 | FABRICAÇÃO, MONTAGEM E DESMONTAGEM DE FÔRMA PARA BOCA PARA BUEIRO, EM CHAPA DE MADEIRA COMPENSADA RESINADA, E = 17 MM, 2 UTILIZAÇÕES. AF_07/2021 | SINAPI | M2 | 3.7504 | 75.43 | 282.89
96620 | LASTRO DE CONCRETO MAGRO, APLICADO EM PISOS, LAJES SOBRE SOLO OU RADIERS. AF_08/2017 | SINAPI | M3 | 0.12771 | 466.11 | 59.52
|  |  |  | TOTAL SERVICO: |  | 1274.5
|  |  |  | VALOR: |  | 1274.5
6.4.1. COMP-51076047 - LIMPEZA FINAL DA OBRA (m2)
MATERIAL |  | FONTE | UNID | COEFICIENTE | PREÇO UNITÁRIO | TOTAL
00038400 | VASSOURA 40 CM COM CABO | SINAPI | UN | 0.026613 | 9.27 | 0.25
|  |  |  | TOTAL MATERIAL: |  | 0.25
SERVICO |  | FONTE | UNID | COEFICIENTE | PREÇO UNITÁRIO | TOTAL
88316 | SERVENTE COM ENCARGOS COMPLEMENTARES | SINAPI | H | 0.0053226 | 15.6 | 0.08
|  |  |  | TOTAL SERVICO: |  | 0.08
|  |  |  | VALOR: |  | 0.33

## CRONOGRAMA
ITEM | DESCRIÇÃO | VALOR (R$) | MÊS 1 | MÊS 2 | MÊS 3 | MÊS 4 | MÊS 5 | Total parcela
1 | RUA PROJETADA l | 74705.67 | 100% |  |  |  |  | 100%
|  |  | 74705.67 |  |  |  |  | 74705.67
2 | RUA PROJETADA ll | 86120.75 | 20% | 80% |  |  |  | 100%
|  |  | 17224.15 | 68896.6 |  |  |  | 86120.75
3 | RUA PROJETADA lll | 118540.14 |  | 50% | 50% |  |  | 100%
|  |  |  | 59270.07 | 59270.07 |  |  | 118540.14
4 | RUA PROJETADA lV | 88627.71 |  |  | 100% |  |  | 100%
[5 empty] | 88627.71 |  |  | 88627.71
5 | RUA PROJETADA V | 81659.89 |  |  |  | 100% |  | 100%
[6 empty] | 81659.89 |  | 81659.89
6 | TRAVESSA PEDRO HORONATO ( TRECHO 3) | 187674.46 |  |  |  | 30% | 70% | 100%
[6 empty] | 56302.34 | 131372.12 | 187674.46
|  | 637328.62 | 91929.82 | 128166.67 | 147897.78 | 137962.23 | 131372.12 | 637328.62
|  |  | 91929.82 | 220096.49 | 367994.27 | 505956.5 | 637328.62

## BDI
COD | DESCRIÇÃO | %
despesas indiretas
AC | Administração Central | 4.01
DF | Despesas Financeiras | 1.11
R | Riscos | 0.56
| TOTAL | 5.68
Benefício
S+G | Seguro/Garantia | 0.4
L | Lucro | 6.92
| TOTAL | 7.32
I | Impostos
| PIS | 0.65
| COFINS | 3
| ISS | 5
| TOTAL | 8.65
BDI = 24,23%
(1+AC+S+R+G)*(1+DF)*(1+L)/(1-I)-1

## ENCARGOS SOCIAIS
COD | DESCRIÇÃO | HORA % | MES %
A | GRUPO A
A1 | INSS | 20 | 20
A2 | SESI | 1.5 | 1.5
A3 | SENAI | 1 | 1
A4 | INCRA | 0.2 | 0.2
A5 | SEBRAE | 0.6 | 0.6
A6 | Salário Educação | 2.5 | 2.5
A7 | Seguro Contra Acidentes de Trabalho | 3 | 3
A8 | FGTS | 8 | 8
A9 | SECONCI | 0 | 0
| TOTAL | 36.8 | 36.8
B | GRUPO B
B1 | Repouso Semanal Remunerado | 17.86 | 0
B2 | Feriados | 3.93 | 0
B3 | Auxílio - Enfermidade | 0.87 | 0.67
B4 | 13º Salário | 10.74 | 8.33
B5 | Licença PaternidadE | 0.07 | 0.06
B6 | Faltas Justificadas | 0.72 | 0.56
B7 | Dias de Chuvas | 1.44 | 0
B8 | Auxílio Acidente de Trabalho | 0.11 | 0.08
B9 | Férias Gozadas | 7.69 | 5.97
B10 | Salário Maternidade | 0.03 | 0.03
| TOTAL | 43.46 | 15.7
C | GRUPO C
C1 | Aviso Prévio Indenizado | 4.73 | 3.67
C2 | Aviso Prévio Trabalhado | 0.11 | 0.09
C3 | Férias Indenizadas | 5.31 | 4.12
C4 | Depósito Rescisão Sem Justa Causa | 3.84 | 2.98
C5 | Indenização Adicional | 0.4 | 0.31
| TOTAL | 14.39 | 11.17
D | GRUPO D
D1 | Reincidência de Grupo A sobre Grupo B | 15.99 | 5.78
D2 | Reincidência de Grupo A sobre Aviso Prévio Trabalhado e Reincidência do FGTS sobre Aviso Prévio Indenizado | 0.42 | 0.33
| TOTAL | 16.41 | 6.11
Horista = 111,06% Mensalista = 69,78%
A + B + C + D
COD | DESCRIÇÃO | HORA % | MES %
A | GRUPO A
A1 | INSS | 20 | 20
A2 | SESI | 1.5 | 1.5
A3 | SENAI | 1 | 1
A4 | INCRA | 0.2 | 0.2
A5 | SEBRAE | 0.6 | 0.6
A6 | Salário Educação | 2.5 | 2.5
A7 | Seguro Contra Acidentes de Trabalho | 3 | 3
A8 | FGTS | 8 | 8
A9 | SECONCI | 0 | 0
| TOTAL | 36.8 | 36.8
B | GRUPO B
B1 | Repouso Semanal Remunerado | 18.02 | 0
B2 | Feriados | 4.31 | 0
B3 | Auxílio - Enfermidade | 0.9 | 0.69
B4 | 13º Salário | 10.79 | 8.33
B5 | Licença PaternidadE | 0.07 | 0.06
B6 | Faltas Justificadas | 0.72 | 0.56
B7 | Dias de Chuvas | 1.98 | 0
B8 | Auxílio Acidente de Trabalho | 0.11 | 0.09
B9 | Férias Gozadas | 13.86 | 10.7
B10 | Salário Maternidade | 0.03 | 0.03
| TOTAL | 50.79 | 20.46
C | GRUPO C
C1 | Aviso Prévio Indenizado | 4.56 | 3.53
C2 | Aviso Prévio Trabalhado | 0.11 | 0.08
C3 | Férias Indenizadas | 0.51 | 0.4
C4 | Depósito Rescisão Sem Justa Causa | 4.13 | 3.2
C5 | Indenização Adicional | 0.38 | 0.3
| TOTAL | 9.69 | 7.51
D | GRUPO D
D1 | Reincidência de Grupo A sobre Grupo B | 18.69 | 7.53
D2 | Reincidência de Grupo A sobre Aviso Prévio Trabalhado e Reincidência do FGTS sobre Aviso Prévio Indenizado | 0.41 | 0.31
| TOTAL | 19.1 | 7.84
Horista = 116,38% Mensalista = 72,61%
A + B + C + D
COD | DESCRIÇÃO | HORA % | MES %
A | GRUPO A
A1 | INSS | 20 | 20
A2 | SESI | 1.5 | 1.5
A3 | SENAI | 1 | 1
A4 | INCRA | 0.2 | 0.2
A5 | SEBRAE | 0.6 | 0.6
A6 | Salário Educação | 2.5 | 2.5
A7 | Seguro Contra Acidentes de Trabalho | 3 | 3
A8 | FGTS | 8 | 8
A9 | SECONCI | 0 | 0
| TOTAL | 36.8 | 36.8
B | GRUPO B
B1 | Repouso Semanal Remunerado | 18.01 | 0
B2 | Feriados | 4.3 | 0
B3 | Auxílio - Enfermidade | 0.87 | 0.67
B4 | 13º Salário | 10.78 | 8.33
B5 | Licença PaternidadE | 0.07 | 0.06
B6 | Faltas Justificadas | 0.72 | 0.56
B7 | Dias de Chuvas | 1.98 | 0
B8 | Auxílio Acidente de Trabalho | 0.11 | 0.08
B9 | Férias Gozadas | 13.64 | 10.55
B10 | Salário Maternidade | 0.03 | 0.03
| TOTAL | 50.51 | 20.28
C | GRUPO C
C1 | Aviso Prévio Indenizado | 4.45 | 3.45
C2 | Aviso Prévio Trabalhado | 0.1 | 0.08
C3 | Férias Indenizadas | 0.5 | 0.39
C4 | Depósito Rescisão Sem Justa Causa | 4.1 | 3.17
C5 | Indenização Adicional | 0.37 | 0.29
| TOTAL | 9.52 | 7.38
D | GRUPO D
D1 | Reincidência de Grupo A sobre Grupo B | 18.59 | 7.46
D2 | Reincidência de Grupo A sobre Aviso Prévio Trabalhado e Reincidência do FGTS sobre Aviso Prévio Indenizado | 0.39 | 0.31
| TOTAL | 18.98 | 7.77
Horista = 115,81% Mensalista = 72,23%
A + B + C + D