## PLANILHA ORCAMENTARIA
ITEM | CÓDIGO | DESCRIÇÃO | FONTE | UNID | QUANTIDADE | PREÇO UNITÁRIO R$ |  |  | PREÇO TOTAL R$
[6 empty] | SEM BDI | BDI | COM BDI
1 | SERVIÇOS PRELIMINARES | [7 empty] | 7675.69
1.1 | 74209/01 | PLACA DE OBRA EM CHAPA DE AÇO GALVANIZADO | Composições Próprias | M2 | 8 | 341.09 | 70.71 | 411.8 | 3294.4
1.2 | COMP-48999838 | SERVIÇOS TOPOGRÁFICOS PARA PAVIMENTAÇÃO, INCLUSIVE NOTA DE SERVIÇOS, ACOMPANHAMENTO E GREIDE | Composições Próprias | M2 | 9736.21 | 0.37 | 0.08 | 0.45 | 4381.29
2 | PAVIMENTAÇÃO | [7 empty] | 979111.76
2.1 | 101169 | EXECUÇÃO DE PAVIMENTO EM PARALELEPÍPEDOS, REJUNTAMENTO COM ARGAMASSA TRAÇO 1:3 (CIMENTO E AREIA). AF_05/2020 | SINAPI | M2 | 9736.21 | 67.68 | 14.03 | 81.71 | 795545.72
2.2 | 94263 | GUIA (MEIO-FIO) CONCRETO, MOLDADA IN LOCO EM TRECHO RETO COM EXTRUSORA, 13 CM BASE X 22 CM ALTURA. AF_06/2016 | SINAPI | M | 3904.24 | 25 | 5.18 | 30.18 | 117829.96
2.3 | 94990 | EXECUÇÃO DE PASSEIO (CALÇADA) OU PISO DE CONCRETO COM CONCRETO MOLDADO IN LOCO, FEITO EM OBRA, ACABAMENTO CONVENCIONAL, NÃO ARMADO. AF_08/2022 | SINAPI | M3 | 43.82 | 608 | 126.04 | 734.04 | 32165.63
2.4 | 9050 | RAMPA DE ACESSIBILIDADE - LARGURA 1,20 M | Composições Próprias | UND | 10 | 510 | 105.72 | 615.72 | 6157.2
2.5 | CPU 01 | PISO TÁTIL DIRECIONAL E/OU ALERTA,DE CONCRETO, COLORIDO, P/DEFICIENTES VISUAIS, DIMENSÕES 25x25CM, APLICADO COM ARGAMASSA INDUSTRIALIZADA AC-II, REJUNTADO, EXCLUSIVE REGULARIZAÇÃO DE BASE | Composições Próprias | m2 | 192.81 | 74.85 | 15.52 | 90.37 | 17424.24
2.6 | 102498 | PINTURA DE MEIO-FIO COM TINTA BRANCA A BASE DE CAL (CAIAÇÃO). AF_05/2021 | SINAPI | M | 3894.24 | 1.15 | 0.24 | 1.39 | 5412.99
2.7 | COMP-51076047 | LIMPEZA FINAL DA OBRA | Composições Próprias | m2 | 9736.21 | 0.39 | 0.08 | 0.47 | 4576.02
3 | SINALIZAÇÃO VIÁRIA | [7 empty] | 887.62
3.1 | COM-26260763 | PLACA ESMALTADA PARA IDENTIFICAÇÃO NR DE RUA, DIMENSÕES 45X25 CM | Composições Próprias | M2 | 3 | 81.75 | 16.95 | 98.7 | 296.1
3.2 | 5213570 | FORNECIMENTO E IMPLANTAÇÃO DE PLACA DE AÇO I + I | SICRO NOVO | m² | 1.29 | 379.81 | 78.73 | 458.54 | 591.52
[7 empty] | VALOR BDI TOTAL: |  | 169606.17
[7 empty] | VALOR ORÇAMENTO: |  | 818068.9
[7 empty] | VALOR TOTAL: |  | 987675.07

## CUSTO DIRETO
ITEM | CÓDIGO | DESCRIÇÃO | FONTE | UNIDADE | QTD | CUSTO DIRETO (R$) |  |  |  |  | PREÇO UNITÁRIO (R$) | PREÇO TOTAL (R$)
[6 empty] | MÃO DE OBRA | MATERIAL | EQUIPAMENTOS | OUTROS | BDI
1 | SERVIÇOS PRELIMINARES | [10 empty] | 7675.69
1.1 | 74209/01 | PLACA DE OBRA EM CHAPA DE AÇO GALVANIZADO | Composições Próprias | M2 | 8 | 28.07 | 303.25 | 0.29 | 9.48 | 70.71 | 411.8 | 3294.4
1.2 | COMP-48999838 | SERVIÇOS TOPOGRÁFICOS PARA PAVIMENTAÇÃO, INCLUSIVE NOTA DE SERVIÇOS, ACOMPANHAMENTO E GREIDE | Composições Próprias | M2 | 9736.21 | 0.21 | 0.09 | 0.03 | 0.04 | 0.08 | 0.45 | 4381.29
2 | PAVIMENTAÇÃO | [10 empty] | 979111.76
2.1 | 101169 | EXECUÇÃO DE PAVIMENTO EM PARALELEPÍPEDOS, REJUNTAMENTO COM ARGAMASSA TRAÇO 1:3 (CIMENTO E AREIA). AF_05/2020 | SINAPI | M2 | 9736.21 | 12.05 | 47.62 | 4.41 | 3.6 | 14.03 | 81.71 | 795545.72
2.2 | 94263 | GUIA (MEIO-FIO) CONCRETO, MOLDADA IN LOCO EM TRECHO RETO COM EXTRUSORA, 13 CM BASE X 22 CM ALTURA. AF_06/2016 | SINAPI | M | 3904.24 | 8.78 | 12.85 | 0.4 | 2.97 | 5.18 | 30.18 | 117829.96
2.3 | 94990 | EXECUÇÃO DE PASSEIO (CALÇADA) OU PISO DE CONCRETO COM CONCRETO MOLDADO IN LOCO, FEITO EM OBRA, ACABAMENTO CONVENCIONAL, NÃO ARMADO. AF_08/2022 | SINAPI | M3 | 43.82 | 124.95 | 441.29 | 0.86 | 40.9 | 126.04 | 734.04 | 32165.63
2.4 | 9050 | RAMPA DE ACESSIBILIDADE - LARGURA 1,20 M | Composições Próprias | UND | 10 | 0 | 510 | 0 | 0 | 105.72 | 615.72 | 6157.2
2.5 | CPU 01 | PISO TÁTIL DIRECIONAL E/OU ALERTA,DE CONCRETO, COLORIDO, P/DEFICIENTES VISUAIS, DIMENSÕES 25x25CM, APLICADO COM ARGAMASSA INDUSTRIALIZADA AC-II, REJUNTADO, EXCLUSIVE REGULARIZAÇÃO DE BASE | Composições Próprias | m2 | 192.81 | 18.44 | 50.31 | 0 | 6.1 | 15.52 | 90.37 | 17424.24
2.6 | 102498 | PINTURA DE MEIO-FIO COM TINTA BRANCA A BASE DE CAL (CAIAÇÃO). AF_05/2021 | SINAPI | M | 3894.24 | 0.74 | 0.13 | 0 | 0.28 | 0.24 | 1.39 | 5412.99
2.7 | COMP-51076047 | LIMPEZA FINAL DA OBRA | Composições Próprias | m2 | 9736.21 | 0.07 | 0.29 | 0 | 0.03 | 0.08 | 0.47 | 4576.02
3 | SINALIZAÇÃO VIÁRIA | [10 empty] | 887.62
3.1 | COM-26260763 | PLACA ESMALTADA PARA IDENTIFICAÇÃO NR DE RUA, DIMENSÕES 45X25 CM | Composições Próprias | M2 | 3 | -42.58 | 140.1 | 0 | -15.77 | 16.95 | 98.7 | 296.1
3.2 | 5213570 | FORNECIMENTO E IMPLANTAÇÃO DE PLACA DE AÇO I + I | SICRO NOVO | m² | 1.29 | 46.46 | 300.25 | 23.88 | 9.22 | 78.73 | 458.54 | 591.52
[10 empty] | VALOR BDI TOTAL: |  | 169606.17
[10 empty] | VALOR ORÇAMENTO: |  | 818068.9
[10 empty] | VALOR TOTAL: |  | 987675.07

## RESUMO
1 | SERVIÇOS PRELIMINARES |  | 7675.69 | 0.77715
2 | PAVIMENTAÇÃO |  | 979111.76 | 99.133
3 | SINALIZAÇÃO VIÁRIA |  | 887.62 | 0.08987
|  | VALOR BDI TOTAL: | 169606.17 | 100
|  | VALOR ORÇAMENTO: | 818068.9
|  | VALOR TOTAL: | 987675.07

## COMPOSICOES
1.1. 74209/01 - PLACA DE OBRA EM CHAPA DE AÇO GALVANIZADO (M2)
Material |  | FONTE | UNID | COEFICIENTE | PREÇO UNITÁRIO | TOTAL
00004813 | PLACA DE OBRA (PARA CONSTRUCAO CIVIL) EM CHAPA GALVANIZADA *N. 22*, ADESIVADA, DE *2,4 X 1,2* M (SEM POSTES PARA FIXACAO) - Percentual=1,0000% | SINAPI | M2 | 0.39159 | 425 | 168.09
00004491 | PONTALETE *7,5 X 7,5* CM EM PINUS, MISTA OU EQUIVALENTE DA REGIAO - BRUTA - Percentual=4,0000% | SINAPI | M | 0.39159 | 13.61 | 5.54
00005075 | PREGO DE ACO POLIDO COM CABECA 18 X 30 (2 3/4 X 10) - Percentual=0,1100% | SINAPI | KG | 0.39159 | 25.43 | 9.97
00004417 | SARRAFO NAO APARELHADO *2,5 X 7* CM, EM MACARANDUBA, ANGELIM OU EQUIVALENTE DA REGIAO - BRUTA - Percentual=1,0000% | SINAPI | M | 0.39159 | 5.71 | 2.26
|  |  |  | TOTAL Material: |  | 185.86
Serviço |  | FONTE | UNID | COEFICIENTE | PREÇO UNITÁRIO | TOTAL
88262 | CARPINTEIRO DE FORMAS COM ENCARGOS COMPLEMENTARES - Percentual=1,0000% | SINAPI | H | 0.39159 | 19.34 | 7.65
94962 | CONCRETO MAGRO PARA LASTRO, TRAÇO 1:4,5:4,5 (EM MASSA SECA DE CIMENTO/ AREIA MÉDIA/ BRITA 1) - PREPARO MECÂNICO COM BETONEIRA 400 L. AF_05/2021 - Percentual=0,0100% | SINAPI | M3 | 0.39159 | 360.99 | 141.38
88316 | SERVENTE COM ENCARGOS COMPLEMENTARES - Percentual=2,0000% | SINAPI | H | 0.39159 | 15.53 | 6.2
|  |  |  | TOTAL Serviço: |  | 155.23
|  |  |  | VALOR: |  | 341.09
1.2. COMP-48999838 - SERVIÇOS TOPOGRÁFICOS PARA PAVIMENTAÇÃO, INCLUSIVE NOTA DE SERVIÇOS, ACOMPANHAMENTO E GREIDE (M2)
Serviço |  | FONTE | UNID | COEFICIENTE | PREÇO UNITÁRIO | TOTAL
88253 | AUXILIAR DE TOPÓGRAFO COM ENCARGOS COMPLEMENTARES | SINAPI | H | 0.0018995 | 13.99 | 0.03
92145 | CAMINHONETE CABINE SIMPLES COM MOTOR 1.6 FLEX, CÂMBIO MANUAL, POTÊNCIA 101/104 CV, 2 PORTAS - CHP DIURNO. AF_11/2015 | SINAPI | CHP | 0.0026143 | 63.77 | 0.17
88597 | DESENHISTA DETALHISTA COM ENCARGOS COMPLEMENTARES | SINAPI | H | 0.0026143 | 30.79 | 0.08
88288 | NIVELADOR COM ENCARGOS COMPLEMENTARES | SINAPI | H | 0.0026143 | 17.45 | 0.05
88316 | SERVENTE COM ENCARGOS COMPLEMENTARES | SINAPI | H | 0.0026143 | 15.53 | 0.04
|  |  |  | TOTAL Serviço: |  | 0.37
|  |  |  | VALOR: |  | 0.37
2.1. 101169 - EXECUÇÃO DE PAVIMENTO EM PARALELEPÍPEDOS, REJUNTAMENTO COM ARGAMASSA TRAÇO 1:3 (CIMENTO E AREIA). AF_05/2020 (M2)
Material |  | FONTE | UNID | COEFICIENTE | PREÇO UNITÁRIO | TOTAL
00000367 | AREIA GROSSA - POSTO JAZIDA/FORNECEDOR (RETIRADO NA JAZIDA, SEM TRANSPORTE) | SINAPI | M3 | 0.099916 | 111.43 | 11.13
00004385 | PARALELEPIPEDO GRANITICO OU BASALTICO, PARA PAVIMENTACAO, SEM FRETE (VARIACAO REGIONAL DE PECAS POR M2) | SINAPI | MIL | 0.028923 | 974.47 | 28.18
|  |  |  | TOTAL Material: |  | 39.31
Serviço |  | FONTE | UNID | COEFICIENTE | PREÇO UNITÁRIO | TOTAL
88628 | ARGAMASSA TRAÇO 1:3 (EM VOLUME DE CIMENTO E AREIA MÉDIA ÚMIDA), PREPARO MECÂNICO COM BETONEIRA 400 L. AF_08/2019 | SINAPI | M3 | 0.01788 | 512.55 | 9.16
88260 | CALCETEIRO COM ENCARGOS COMPLEMENTARES | SINAPI | H | 0.35242 | 19.46 | 6.85
5685 | ROLO COMPACTADOR VIBRATÓRIO DE UM CILINDRO AÇO LISO, POTÊNCIA 80 HP, PESO OPERACIONAL MÁXIMO 8,1 T, IMPACTO DINÂMICO 16,15 / 9,5 T, LARGURA DE TRABALHO 1,68 M - CHI DIURNO. AF_06/2014 | SINAPI | CHI | 0.11473 | 56.35 | 6.46
5684 | ROLO COMPACTADOR VIBRATÓRIO DE UM CILINDRO AÇO LISO, POTÊNCIA 80 HP, PESO OPERACIONAL MÁXIMO 8,1 T, IMPACTO DINÂMICO 16,15 / 9,5 T, LARGURA DE TRABALHO 1,68 M - CHP DIURNO. AF_06/2014 | SINAPI | CHP | 0.002717 | 159.98 | 0.43
88316 | SERVENTE COM ENCARGOS COMPLEMENTARES | SINAPI | H | 0.35242 | 15.53 | 5.47
|  |  |  | TOTAL Serviço: |  | 28.37
|  |  |  | VALOR: |  | 67.68
2.2. 94263 - GUIA (MEIO-FIO) CONCRETO, MOLDADA IN LOCO EM TRECHO RETO COM EXTRUSORA, 13 CM BASE X 22 CM ALTURA. AF_06/2016 (M)
Material |  | FONTE | UNID | COEFICIENTE | PREÇO UNITÁRIO | TOTAL
00000370 | AREIA MEDIA - POSTO JAZIDA/FORNECEDOR (RETIRADO NA JAZIDA, SEM TRANSPORTE) | SINAPI | M3 | 0.0064272 | 110 | 0.7
00034492 | CONCRETO USINADO BOMBEAVEL, CLASSE DE RESISTENCIA C20, COM BRITA 0 E 1, SLUMP = 100 +/- 20 MM, EXCLUI SERVICO DE BOMBEAMENTO (NBR 8953) | SINAPI | M3 | 0.027545 | 410 | 11.29
|  |  |  | TOTAL Material: |  | 11.99
Serviço |  | FONTE | UNID | COEFICIENTE | PREÇO UNITÁRIO | TOTAL
88243 | AJUDANTE ESPECIALIZADO COM ENCARGOS COMPLEMENTARES | SINAPI | H | 0.07988 | 15.86 | 1.26
88631 | ARGAMASSA TRAÇO 1:4 (EM VOLUME DE CIMENTO E AREIA MÉDIA ÚMIDA), PREPARO MANUAL. AF_08/2019 | SINAPI | M3 | 0.0018363 | 527.91 | 0.96
92961 | MÁQUINA EXTRUSORA DE CONCRETO PARA GUIAS E SARJETAS, MOTOR A DIESEL, POTÊNCIA 14 CV - CHI DIURNO. AF_12/2015 | SINAPI | CHI | 0.066108 | 4.49 | 0.29
92960 | MÁQUINA EXTRUSORA DE CONCRETO PARA GUIAS E SARJETAS, MOTOR A DIESEL, POTÊNCIA 14 CV - CHP DIURNO. AF_12/2015 | SINAPI | CHP | 0.012854 | 19.2 | 0.24
88309 | PEDREIRO COM ENCARGOS COMPLEMENTARES | SINAPI | H | 0.20291 | 19.57 | 3.97
88316 | SERVENTE COM ENCARGOS COMPLEMENTARES | SINAPI | H | 0.40519 | 15.53 | 6.29
|  |  |  | TOTAL Serviço: |  | 13.01
|  |  |  | VALOR: |  | 25
2.3. 94990 - EXECUÇÃO DE PASSEIO (CALÇADA) OU PISO DE CONCRETO COM CONCRETO MOLDADO IN LOCO, FEITO EM OBRA, ACABAMENTO CONVENCIONAL, NÃO ARMADO. AF_08/2022 (M3)
Material |  | FONTE | UNID | COEFICIENTE | PREÇO UNITÁRIO | TOTAL
00002692 | DESMOLDANTE PROTETOR PARA FORMAS DE MADEIRA, DE BASE OLEOSA EMULSIONADA EM AGUA | SINAPI | L | 0.01889 | 8.67 | 0.16
00005068 | PREGO DE ACO POLIDO COM CABECA 17 X 21 (2 X 11) | SINAPI | KG | 0.26552 | 25.43 | 6.75
00004509 | SARRAFO *2,5 X 10* CM EM PINUS, MISTA OU EQUIVALENTE DA REGIAO - BRUTA | SINAPI | M | 2.7714 | 6.91 | 19.15
00004517 | SARRAFO *2,5 X 7,5* CM EM PINUS, MISTA OU EQUIVALENTE DA REGIAO - BRUTA | SINAPI | M | 2.2171 | 4.76 | 10.55
|  |  |  | TOTAL Material: |  | 36.61
Serviço |  | FONTE | UNID | COEFICIENTE | PREÇO UNITÁRIO | TOTAL
88262 | CARPINTEIRO DE FORMAS COM ENCARGOS COMPLEMENTARES | SINAPI | H | 1.4427 | 19.34 | 27.9
94964 | CONCRETO FCK = 20MPA, TRAÇO 1:2,7:3 (EM MASSA SECA DE CIMENTO/ AREIA MÉDIA/ BRITA 1) - PREPARO MECÂNICO COM BETONEIRA 400 L. AF_05/2021 | SINAPI | M3 | 1.0922 | 436.8 | 477.05
88309 | PEDREIRO COM ENCARGOS COMPLEMENTARES | SINAPI | H | 1.2548 | 19.57 | 24.55
88316 | SERVENTE COM ENCARGOS COMPLEMENTARES | SINAPI | H | 2.6975 | 15.53 | 41.89
|  |  |  | TOTAL Serviço: |  | 571.39
|  |  |  | VALOR: |  | 608
2.4. 9050 - RAMPA DE ACESSIBILIDADE - LARGURA 1,20 M (UND)
Material |  | FONTE | UNID | COEFICIENTE | PREÇO UNITÁRIO | TOTAL
9050 | Rampas de acessibilidade utilizadas nas pavimentações (utilizadas em calçadas com largura de 1,20 metros) | Composições | UND | 1 | 377.64 | 377.64
|  |  |  | TOTAL Material: |  | 377.64
|  |  |  | VALOR: |  | 510
2.5. CPU 01 - PISO TÁTIL DIRECIONAL E/OU ALERTA,DE CONCRETO, COLORIDO, P/DEFICIENTES VISUAIS, DIMENSÕES 25x25CM, APLICADO COM ARGAMASSA INDUSTRIALIZADA AC-II, REJUNTADO, EXCLUSIVE REGULARIZAÇÃO DE BASE (m2)
Material |  | FONTE | UNID | COEFICIENTE | PREÇO UNITÁRIO | TOTAL
00034353 | ARGAMASSA COLANTE AC II - Percentual=4,0000% | SINAPI | KG | 0.69373 | 1.39 | 1
00038137 | LADRILHO HIDRAULICO, *20 X 20* CM, E= 2 CM, RAMPA, NATURAL - Percentual=1,0500% | SINAPI | M2 | 0.69373 | 65.96 | 46.24
00034357 | REJUNTE CIMENTICIO, QUALQUER COR - Percentual=0,5200% | SINAPI | KG | 0.69373 | 4.4 | 3.07
|  |  |  | TOTAL Material: |  | 50.31
Serviço |  | FONTE | UNID | COEFICIENTE | PREÇO UNITÁRIO | TOTAL
88309 | PEDREIRO COM ENCARGOS COMPLEMENTARES - Percentual=0,5000% | SINAPI | H | 0.69373 | 19.57 | 13.64
88316 | SERVENTE COM ENCARGOS COMPLEMENTARES - Percentual=1,2000% | SINAPI | H | 0.69373 | 15.53 | 10.9
|  |  |  | TOTAL Serviço: |  | 24.54
|  |  |  | VALOR: |  | 74.85
2.6. 102498 - PINTURA DE MEIO-FIO COM TINTA BRANCA A BASE DE CAL (CAIAÇÃO). AF_05/2021 (M)
Material |  | FONTE | UNID | COEFICIENTE | PREÇO UNITÁRIO | TOTAL
00011161 | CAL HIDRATADA PARA PINTURA | SINAPI | KG | 0.099411 | 1.33 | 0.13
|  |  |  | TOTAL Material: |  | 0.13
Serviço |  | FONTE | UNID | COEFICIENTE | PREÇO UNITÁRIO | TOTAL
88310 | PINTOR COM ENCARGOS COMPLEMENTARES | SINAPI | H | 0.037325 | 20.65 | 0.77
88316 | SERVENTE COM ENCARGOS COMPLEMENTARES | SINAPI | H | 0.01614 | 15.53 | 0.25
|  |  |  | TOTAL Serviço: |  | 1.02
|  |  |  | VALOR: |  | 1.15
2.7. COMP-51076047 - LIMPEZA FINAL DA OBRA (m2)
Material |  | FONTE | UNID | COEFICIENTE | PREÇO UNITÁRIO | TOTAL
00038400 | VASSOURA 40 CM COM CABO | SINAPI | UN | 0.031502 | 9.27 | 0.29
|  |  |  | TOTAL Material: |  | 0.29
Serviço |  | FONTE | UNID | COEFICIENTE | PREÇO UNITÁRIO | TOTAL
88316 | SERVENTE COM ENCARGOS COMPLEMENTARES | SINAPI | H | 0.0063005 | 15.53 | 0.1
|  |  |  | TOTAL Serviço: |  | 0.1
|  |  |  | VALOR: |  | 0.39
3.1. COM-26260763 - PLACA ESMALTADA PARA IDENTIFICAÇÃO NR DE RUA, DIMENSÕES 45X25 CM (M2)
Material |  | FONTE | UNID | COEFICIENTE | PREÇO UNITÁRIO | TOTAL
00011950 | BUCHA DE NYLON SEM ABA S6, COM PARAFUSO DE 4,20 X 40 MM EM ACO ZINCADO COM ROSCA SOBERBA, CABECA CHATA E FENDA PHILLIPS - Percentual=0,4000% | SINAPI | UN | 1 | 0.2 | 0.2
00013521 | PLACA DE ACO ESMALTADA PARA IDENTIFICACAO DE RUA, *45 CM X 20* CM | SINAPI | UN | 1 | 140.25 | 140.25
|  |  |  | TOTAL Material: |  | 140.45
Serviço |  | FONTE | UNID | COEFICIENTE | PREÇO UNITÁRIO | TOTAL
88316 | SERVENTE COM ENCARGOS COMPLEMENTARES - Percentual=0,4000% | SINAPI | H | -3.7576 | 15.53 | -58.59
|  |  |  | TOTAL Serviço: |  | -58.59
|  |  |  | VALOR: |  | 81.75
3.2. 5213570 - FORNECIMENTO E IMPLANTAÇÃO DE PLACA DE AÇO I + I (m²)
Equipamento |  | FONTE | UNID | COEFICIENTE | PREÇO UNITÁRIO | TOTAL
E9687 | Caminhão carroceria com capacidade de 5 t - 115 kW (CHI) | SICRO NOVO | CHI | 0.21159 | 49.2699 | 10.425
E9687 | Caminhão carroceria com capacidade de 5 t - 115 kW (CHP) | SICRO NOVO | CHP | 0.090681 | 151.0213 | 13.6948
|  |  |  | TOTAL Equipamento: |  | 24.1198
Mão de Obra |  | FONTE | UNID | COEFICIENTE | PREÇO UNITÁRIO | TOTAL
P9830 | Montador | SICRO NOVO | h | 0.30227 | 25.3825 | 7.6724
P9824 | Servente | SICRO NOVO | h | 0.60454 | 16.6249 | 10.0504
|  |  |  | TOTAL Mão de Obra: |  | 17.7228
Serviço |  | FONTE | UNID | COEFICIENTE | PREÇO UNITÁRIO | TOTAL
5213416 | Placa em aço nº 16 galvanizado com película retrorrefletiva tipo I + I - confecção | SICRO NOVO | m² | 0.90681 | 372.7006 | 337.9697
|  |  |  | TOTAL Serviço: |  | 337.9697
|  |  |  | VALOR: |  | 379.81

## COMPOSICOES PROPRIAS
74209/01 - PLACA DE OBRA EM CHAPA DE AÇO GALVANIZADO ADAPTADO 74209 (M2)
Material |  | FONTE | UNID | COEFICIENTE | PREÇO UNITÁRIO | TOTAL
00004813 | PLACA DE OBRA (PARA CONSTRUCAO CIVIL) EM CHAPA GALVANIZADA *N. 22*, ADESIVADA, DE *2,4 X 1,2* M (SEM POSTES PARA FIXACAO) - Percentual=1,0000% | SINAPI | M2 | 0.39159 | 425 | 168.09
00004491 | PONTALETE *7,5 X 7,5* CM EM PINUS, MISTA OU EQUIVALENTE DA REGIAO - BRUTA - Percentual=4,0000% | SINAPI | M | 0.39159 | 13.61 | 5.54
00005075 | PREGO DE ACO POLIDO COM CABECA 18 X 30 (2 3/4 X 10) - Percentual=0,1100% | SINAPI | KG | 0.39159 | 25.43 | 9.97
00004417 | SARRAFO NAO APARELHADO *2,5 X 7* CM, EM MACARANDUBA, ANGELIM OU EQUIVALENTE DA REGIAO - BRUTA - Percentual=1,0000% | SINAPI | M | 0.39159 | 5.71 | 2.26
|  |  |  | TOTAL Material: |  | 185.86
Serviço |  | FONTE | UNID | COEFICIENTE | PREÇO UNITÁRIO | TOTAL
88262 | CARPINTEIRO DE FORMAS COM ENCARGOS COMPLEMENTARES - Percentual=1,0000% | SINAPI | H | 0.39159 | 19.34 | 7.65
94962 | CONCRETO MAGRO PARA LASTRO, TRAÇO 1:4,5:4,5 (EM MASSA SECA DE CIMENTO/ AREIA MÉDIA/ BRITA 1) - PREPARO MECÂNICO COM BETONEIRA 400 L. AF_05/2021 - Percentual=0,0100% | SINAPI | M3 | 0.39159 | 360.99 | 141.38
88316 | SERVENTE COM ENCARGOS COMPLEMENTARES - Percentual=2,0000% | SINAPI | H | 0.39159 | 15.53 | 6.2
|  |  |  | TOTAL Serviço: |  | 155.23
|  |  |  | VALOR: |  | 341.09
COMP-48999838 - SERVICOSTOPOGRAFICOSPARAPAVIMENTACAO,INCLUSIVENOTADESERVICOS, ACOMPANHAMENTO E GREIDE (M2)
Serviço |  | FONTE | UNID | COEFICIENTE | PREÇO UNITÁRIO | TOTAL
88253 | AUXILIAR DE TOPÓGRAFO COM ENCARGOS COMPLEMENTARES | SINAPI | H | 0.0018995 | 13.99 | 0.03
92145 | CAMINHONETE CABINE SIMPLES COM MOTOR 1.6 FLEX, CÂMBIO MANUAL, POTÊNCIA 101/104 CV, 2 PORTAS - CHP DIURNO. AF_11/2015 | SINAPI | CHP | 0.0026143 | 63.77 | 0.17
88597 | DESENHISTA DETALHISTA COM ENCARGOS COMPLEMENTARES | SINAPI | H | 0.0026143 | 30.79 | 0.08
88288 | NIVELADOR COM ENCARGOS COMPLEMENTARES | SINAPI | H | 0.0026143 | 17.45 | 0.05
88316 | SERVENTE COM ENCARGOS COMPLEMENTARES | SINAPI | H | 0.0026143 | 15.53 | 0.04
|  |  |  | TOTAL Serviço: |  | 0.37
|  |  |  | VALOR: |  | 0.37
9050 - Rampas de acessibilidade utilizadas nas pavimentações (utilizadas em calçadas com largura de 1,20 metros) (UND)
Material |  | FONTE | UNID | COEFICIENTE | PREÇO UNITÁRIO | TOTAL
9050 | Rampas de acessibilidade utilizadas nas pavimentações (utilizadas em calçadas com largura de 1,20 metros) | Composições | UND | 1 | 377.64 | 377.64
|  |  |  | TOTAL Material: |  | 377.64
|  |  |  | VALOR: |  | 510
CPU 01 - PISO TÁTIL DIRECIONAL E/OU ALERTA,DE CONCRETO, NA COR NATURAL, P/DEFICIENTES VISUAIS, DIMENSÕES 20x20CM, APLICADO COM ARGAMASSA INDUSTRIALIZADA AC-II, REJUNTADO (m2)
Material |  | FONTE | UNID | COEFICIENTE | PREÇO UNITÁRIO | TOTAL
00034353 | ARGAMASSA COLANTE AC II - Percentual=4,0000% | SINAPI | KG | 0.69373 | 1.39 | 1
00038137 | LADRILHO HIDRAULICO, *20 X 20* CM, E= 2 CM, RAMPA, NATURAL - Percentual=1,0500% | SINAPI | M2 | 0.69373 | 65.96 | 46.24
00034357 | REJUNTE CIMENTICIO, QUALQUER COR - Percentual=0,5200% | SINAPI | KG | 0.69373 | 4.4 | 3.07
|  |  |  | TOTAL Material: |  | 50.31
Serviço |  | FONTE | UNID | COEFICIENTE | PREÇO UNITÁRIO | TOTAL
88309 | PEDREIRO COM ENCARGOS COMPLEMENTARES - Percentual=0,5000% | SINAPI | H | 0.69373 | 19.57 | 13.64
88316 | SERVENTE COM ENCARGOS COMPLEMENTARES - Percentual=1,2000% | SINAPI | H | 0.69373 | 15.53 | 10.9
|  |  |  | TOTAL Serviço: |  | 24.54
|  |  |  | VALOR: |  | 74.85
COMP-51076047 - LIMPEZA FINAL DA OBRA COM VARRIÇÃO (m2)
Material |  | FONTE | UNID | COEFICIENTE | PREÇO UNITÁRIO | TOTAL
00038400 | VASSOURA 40 CM COM CABO | SINAPI | UN | 0.031502 | 9.27 | 0.29
|  |  |  | TOTAL Material: |  | 0.29
Serviço |  | FONTE | UNID | COEFICIENTE | PREÇO UNITÁRIO | TOTAL
88316 | SERVENTE COM ENCARGOS COMPLEMENTARES | SINAPI | H | 0.0063005 | 15.53 | 0.1
|  |  |  | TOTAL Serviço: |  | 0.1
|  |  |  | VALOR: |  | 0.39
COM-26260763 - PLACA ESMALTADA PARA IDENTIFICAÇÃO NR DE RUA, DIMENSÕES 45X25 C M (M2)
Material |  | FONTE | UNID | COEFICIENTE | PREÇO UNITÁRIO | TOTAL
00011950 | BUCHA DE NYLON SEM ABA S6, COM PARAFUSO DE 4,20 X 40 MM EM ACO ZINCADO COM ROSCA SOBERBA, CABECA CHATA E FENDA PHILLIPS - Percentual=0,4000% | SINAPI | UN | 1 | 0.2 | 0.2
00013521 | PLACA DE ACO ESMALTADA PARA IDENTIFICACAO DE RUA, *45 CM X 20* CM | SINAPI | UN | 1 | 140.25 | 140.25
|  |  |  | TOTAL Material: |  | 140.45
Serviço |  | FONTE | UNID | COEFICIENTE | PREÇO UNITÁRIO | TOTAL
88316 | SERVENTE COM ENCARGOS COMPLEMENTARES - Percentual=0,4000% | SINAPI | H | -3.7576 | 15.53 | -58.59
|  |  |  | TOTAL Serviço: |  | -58.59
|  |  |  | VALOR: |  | 81.75

## COMPOSICOES AUXILIARES
95330 - CURSO DE CAPACITAÇÃO PARA CARPINTEIRO DE FÔRMAS (ENCARGOS COMPLEMENTARES) - HORISTA (H)
Mão de Obra |  |  |  | FONTE |  | UNID | COEFICIENTE |  | PREÇO UNITÁRIO |  | TOTAL
00001213 | CARPINTEIRO DE FORMAS (HORISTA) |  |  | SINAPI |  | H | 0.0094 |  | 15 |  | 0.14
[7 empty] | TOTAL Mão de Obra: |  |  |  | 0.14
[7 empty] | VALOR: |  |  |  | 0.14
88262 - CARPINTEIRO DE FORMAS COM ENCARGOS COMPLEMENTARES (H)
Encargos Complementares |  |  |  | FONTE |  | UNID | COEFICIENTE |  | PREÇO UNITÁRIO |  | TOTAL
00037370 | ALIMENTACAO - HORISTA (COLETADO CAIXA) |  |  | SINAPI |  | H | 1 |  | 0.97 |  | 0.97
00043483 | EPI - FAMILIA CARPINTEIRO DE FORMAS - HORISTA (ENCARGOS COMPLEMENTARES - COLETADO CAIXA) |  |  | SINAPI |  | H | 1 |  | 1.26 |  | 1.26
00037372 | EXAMES - HORISTA (COLETADO CAIXA) |  |  | SINAPI |  | H | 1 |  | 0.81 |  | 0.81
00043459 | FERRAMENTAS - FAMILIA CARPINTEIRO DE FORMAS - HORISTA (ENCARGOS COMPLEMENTARES - COLETADO CAIXA) |  |  | SINAPI |  | H | 1 |  | 0.45 |  | 0.45
00037373 | SEGURO - HORISTA (COLETADO CAIXA) |  |  | SINAPI |  | H | 1 |  | 0.01 |  | 0.01
00037371 | TRANSPORTE - HORISTA (COLETADO CAIXA) |  |  | SINAPI |  | H | 1 |  | 0.7 |  | 0.7
[7 empty] | TOTAL Encargos Complementares: |  |  |  | 4.2
Mão de Obra |  |  |  | FONTE |  | UNID | COEFICIENTE |  | PREÇO UNITÁRIO |  | TOTAL
00001213 | CARPINTEIRO DE FORMAS (HORISTA) |  |  | SINAPI |  | H | 1 |  | 15 |  | 15
[7 empty] | TOTAL Mão de Obra: |  |  |  | 15
Serviço |  |  |  | FONTE |  | UNID | COEFICIENTE |  | PREÇO UNITÁRIO |  | TOTAL
95330 | CURSO DE CAPACITAÇÃO PARA CARPINTEIRO DE FÔRMAS (ENCARGOS COMPLEMENTARES) - HORISTA |  |  | SINAPI |  | H | 1 |  | 0.14 |  | 0.14
[7 empty] | TOTAL Serviço: |  |  |  | 0.14
[7 empty] | VALOR: |  |  |  | 19.34
88826 - BETONEIRA CAPACIDADE NOMINAL DE 400 L, CAPACIDADE DE MISTURA 280 L, MOTOR ELÉTRICO TRIFÁSICO POTÊNCIA DE 2 CV, SEM CARREGADOR - DEPRECIAÇÃO. AF_10/2014 (H)
Equipamento |  |  |  | FONTE |  | UNID | COEFICIENTE |  | PREÇO UNITÁRIO |  | TOTAL
00010535 | BETONEIRA CAPACIDADE NOMINAL 400 L, CAPACIDADE DE MISTURA 280 L, MOTOR ELETRICO TRIFASICO 220/380 V POTENCIA 2 CV, SEM CARREGADOR |  |  | SINAPI |  | UN | 6.4e-05 |  | 4701.88 |  | 0.3
[7 empty] | TOTAL Equipamento: |  |  |  | 0.3
[7 empty] | VALOR: |  |  |  | 0.3
88827 - BETONEIRA CAPACIDADE NOMINAL DE 400 L, CAPACIDADE DE MISTURA 280 L, MOTOR ELÉTRICO TRIFÁSICO POTÊNCIA DE 2 CV, SEM CARREGADOR - JUROS. AF_10/2014 (H)
Equipamento |  |  |  | FONTE |  | UNID | COEFICIENTE |  | PREÇO UNITÁRIO |  | TOTAL
00010535 | BETONEIRA CAPACIDADE NOMINAL 400 L, CAPACIDADE DE MISTURA 280 L, MOTOR ELETRICO TRIFASICO 220/380 V POTENCIA 2 CV, SEM CARREGADOR |  |  | SINAPI |  | UN | 7.6e-06 |  | 4701.88 |  | 0.03
[7 empty] | TOTAL Equipamento: |  |  |  | 0.03
[7 empty] | VALOR: |  |  |  | 0.03
88831 - BETONEIRA CAPACIDADE NOMINAL DE 400 L, CAPACIDADE DE MISTURA 280 L, MOTOR ELÉTRICO TRIFÁSICO POTÊNCIA DE 2 CV, SEM CARREGADOR - CHI DIURNO. AF_10/2014 (CHI)
Serviço |  |  |  | FONTE |  | UNID | COEFICIENTE |  | PREÇO UNITÁRIO |  | TOTAL
88826 | BETONEIRA CAPACIDADE NOMINAL DE 400 L, CAPACIDADE DE MISTURA 280 L, MOTOR ELÉTRICO TRIFÁSICO POTÊNCIA DE 2 CV, SEM CARREGADOR - DEPRECIAÇÃO. AF_10/2014 |  |  | SINAPI |  | H | 1 |  | 0.3 |  | 0.3
88827 | BETONEIRA CAPACIDADE NOMINAL DE 400 L, CAPACIDADE DE MISTURA 280 L, MOTOR ELÉTRICO TRIFÁSICO POTÊNCIA DE 2 CV, SEM CARREGADOR - JUROS. AF_10/2014 |  |  | SINAPI |  | H | 1 |  | 0.03 |  | 0.03
[7 empty] | TOTAL Serviço: |  |  |  | 0.33
[7 empty] | VALOR: |  |  |  | 0.33
88828 - BETONEIRA CAPACIDADE NOMINAL DE 400 L, CAPACIDADE DE MISTURA 280 L, MOTOR ELÉTRICO TRIFÁSICO POTÊNCIA DE 2 CV, SEM CARREGADOR - MANUTENÇÃO. AF_10/2014 (H)
Equipamento |  |  |  | FONTE |  | UNID | COEFICIENTE |  | PREÇO UNITÁRIO |  | TOTAL
00010535 | BETONEIRA CAPACIDADE NOMINAL 400 L, CAPACIDADE DE MISTURA 280 L, MOTOR ELETRICO TRIFASICO 220/380 V POTENCIA 2 CV, SEM CARREGADOR |  |  | SINAPI |  | UN | 7e-05 |  | 4701.88 |  | 0.32
[7 empty] | TOTAL Equipamento: |  |  |  | 0.32
[7 empty] | VALOR: |  |  |  | 0.32
88829 - BETONEIRA CAPACIDADE NOMINAL DE 400 L, CAPACIDADE DE MISTURA 280 L, MOTOR ELÉTRICO TRIFÁSICO POTÊNCIA DE 2 CV, SEM CARREGADOR - MATERIAIS NA OPERAÇÃO. AF_10/2014 (H)
Especiais |  |  |  | FONTE |  | UNID | COEFICIENTE |  | PREÇO UNITÁRIO |  | TOTAL
00002705 | ENERGIA ELETRICA ATE 2000 KWH INDUSTRIAL, SEM DEMANDA |  |  | SINAPI |  | KWH | 1.25 |  | 0.69 |  | 0.86
[7 empty] | TOTAL Especiais: |  |  |  | 0.86
[7 empty] | VALOR: |  |  |  | 0.86
88830 - BETONEIRA CAPACIDADE NOMINAL DE 400 L, CAPACIDADE DE MISTURA 280 L, MOTOR ELÉTRICO TRIFÁSICO POTÊNCIA DE 2 CV, SEM CARREGADOR - CHP DIURNO. AF_10/2014 (CHP)
Serviço |  |  |  | FONTE |  | UNID | COEFICIENTE |  | PREÇO UNITÁRIO |  | TOTAL
88826 | BETONEIRA CAPACIDADE NOMINAL DE 400 L, CAPACIDADE DE MISTURA 280 L, MOTOR ELÉTRICO TRIFÁSICO POTÊNCIA DE 2 CV, SEM CARREGADOR - DEPRECIAÇÃO. AF_10/2014 |  |  | SINAPI |  | H | 1 |  | 0.3 |  | 0.3
88827 | BETONEIRA CAPACIDADE NOMINAL DE 400 L, CAPACIDADE DE MISTURA 280 L, MOTOR ELÉTRICO TRIFÁSICO POTÊNCIA DE 2 CV, SEM CARREGADOR - JUROS. AF_10/2014 |  |  | SINAPI |  | H | 1 |  | 0.03 |  | 0.03
88828 | BETONEIRA CAPACIDADE NOMINAL DE 400 L, CAPACIDADE DE MISTURA 280 L, MOTOR ELÉTRICO TRIFÁSICO POTÊNCIA DE 2 CV, SEM CARREGADOR - MANUTENÇÃO. AF_10/2014 |  |  | SINAPI |  | H | 1 |  | 0.32 |  | 0.32
88829 | BETONEIRA CAPACIDADE NOMINAL DE 400 L, CAPACIDADE DE MISTURA 280 L, MOTOR ELÉTRICO TRIFÁSICO POTÊNCIA DE 2 CV, SEM CARREGADOR - MATERIAIS NA OPERAÇÃO. AF_10/2014 |  |  | SINAPI |  | H | 1 |  | 0.86 |  | 0.86
[7 empty] | TOTAL Serviço: |  |  |  | 1.51
[7 empty] | VALOR: |  |  |  | 1.51
95389 - CURSO DE CAPACITAÇÃO PARA OPERADOR DE BETONEIRA ESTACIONÁRIA/MISTURADOR (ENCARGOS COMPLEMENTARES) - HORISTA (H)
Mão de Obra |  |  |  | FONTE |  | UNID | COEFICIENTE |  | PREÇO UNITÁRIO |  | TOTAL
00037666 | OPERADOR DE BETONEIRA ESTACIONARIA / MISTURADOR |  |  | SINAPI |  | H | 0.0067 |  | 12.51 |  | 0.08
[7 empty] | TOTAL Mão de Obra: |  |  |  | 0.08
[7 empty] | VALOR: |  |  |  | 0.08
88377 - OPERADOR DE BETONEIRA ESTACIONÁRIA/MISTURADOR COM ENCARGOS COMPLEMENTARES (H)
Encargos Complementares |  |  |  | FONTE |  | UNID | COEFICIENTE |  | PREÇO UNITÁRIO |  | TOTAL
00037370 | ALIMENTACAO - HORISTA (COLETADO CAIXA) |  |  | SINAPI |  | H | 1 |  | 0.97 |  | 0.97
00043488 | EPI - FAMILIA OPERADOR ESCAVADEIRA - HORISTA (ENCARGOS COMPLEMENTARES - COLETADO CAIXA) |  |  | SINAPI |  | H | 1 |  | 0.76 |  | 0.76
00037372 | EXAMES - HORISTA (COLETADO CAIXA) |  |  | SINAPI |  | H | 1 |  | 0.81 |  | 0.81
00043464 | FERRAMENTAS - FAMILIA OPERADOR ESCAVADEIRA - HORISTA (ENCARGOS COMPLEMENTARES - COLETADO CAIXA) |  |  | SINAPI |  | H | 1 |  | 0.01 |  | 0.01
00037373 | SEGURO - HORISTA (COLETADO CAIXA) |  |  | SINAPI |  | H | 1 |  | 0.01 |  | 0.01
00037371 | TRANSPORTE - HORISTA (COLETADO CAIXA) |  |  | SINAPI |  | H | 1 |  | 0.7 |  | 0.7
[7 empty] | TOTAL Encargos Complementares: |  |  |  | 3.26
Mão de Obra |  |  |  | FONTE |  | UNID | COEFICIENTE |  | PREÇO UNITÁRIO |  | TOTAL
00037666 | OPERADOR DE BETONEIRA ESTACIONARIA / MISTURADOR |  |  | SINAPI |  | H | 1 |  | 12.51 |  | 12.51
[7 empty] | TOTAL Mão de Obra: |  |  |  | 12.51
Serviço |  |  |  | FONTE |  | UNID | COEFICIENTE |  | PREÇO UNITÁRIO |  | TOTAL
95389 | CURSO DE CAPACITAÇÃO PARA OPERADOR DE BETONEIRA ESTACIONÁRIA/MISTURADOR (ENCARGOS COMPLEMENTARES) - HORISTA |  |  | SINAPI |  | H | 1 |  | 0.08 |  | 0.08
[7 empty] | TOTAL Serviço: |  |  |  | 0.08
[7 empty] | VALOR: |  |  |  | 15.85
95378 - CURSO DE CAPACITAÇÃO PARA SERVENTE (ENCARGOS COMPLEMENTARES) - HORISTA (H)
Mão de Obra |  |  |  | FONTE |  | UNID | COEFICIENTE |  | PREÇO UNITÁRIO |  | TOTAL
00006111 | SERVENTE DE OBRAS |  |  | SINAPI |  | H | 0.0172 |  | 11.14 |  | 0.19
[7 empty] | TOTAL Mão de Obra: |  |  |  | 0.19
[7 empty] | VALOR: |  |  |  | 0.19
88316 - SERVENTE COM ENCARGOS COMPLEMENTARES (H)
Encargos Complementares |  |  |  | FONTE |  | UNID | COEFICIENTE |  | PREÇO UNITÁRIO |  | TOTAL
00037370 | ALIMENTACAO - HORISTA (COLETADO CAIXA) |  |  | SINAPI |  | H | 1 |  | 0.97 |  | 0.97
00043491 | EPI - FAMILIA SERVENTE - HORISTA (ENCARGOS COMPLEMENTARES - COLETADO CAIXA) |  |  | SINAPI |  | H | 1 |  | 1.15 |  | 1.15
00037372 | EXAMES - HORISTA (COLETADO CAIXA) |  |  | SINAPI |  | H | 1 |  | 0.81 |  | 0.81
00043467 | FERRAMENTAS - FAMILIA SERVENTE - HORISTA (ENCARGOS COMPLEMENTARES - COLETADO CAIXA) |  |  | SINAPI |  | H | 1 |  | 0.56 |  | 0.56
00037373 | SEGURO - HORISTA (COLETADO CAIXA) |  |  | SINAPI |  | H | 1 |  | 0.01 |  | 0.01
00037371 | TRANSPORTE - HORISTA (COLETADO CAIXA) |  |  | SINAPI |  | H | 1 |  | 0.7 |  | 0.7
[7 empty] | TOTAL Encargos Complementares: |  |  |  | 4.2
Mão de Obra |  |  |  | FONTE |  | UNID | COEFICIENTE |  | PREÇO UNITÁRIO |  | TOTAL
00006111 | SERVENTE DE OBRAS |  |  | SINAPI |  | H | 1 |  | 11.14 |  | 11.14
[7 empty] | TOTAL Mão de Obra: |  |  |  | 11.14
Serviço |  |  |  | FONTE |  | UNID | COEFICIENTE |  | PREÇO UNITÁRIO |  | TOTAL
95378 | CURSO DE CAPACITAÇÃO PARA SERVENTE (ENCARGOS COMPLEMENTARES) - HORISTA |  |  | SINAPI |  | H | 1 |  | 0.19 |  | 0.19
[7 empty] | TOTAL Serviço: |  |  |  | 0.19
[7 empty] | VALOR: |  |  |  | 15.53
94962 - CONCRETO MAGRO PARA LASTRO, TRAÇO 1:4,5:4,5 (EM MASSA SECA DE CIMENTO/ AREIA MÉDIA/ BRITA 1) - PREPARO MECÂNICO COM BETONEIRA 400 L. AF_05/2021 (M3)
Material |  |  |  | FONTE |  | UNID | COEFICIENTE |  | PREÇO UNITÁRIO |  | TOTAL
00000370 | AREIA MEDIA - POSTO JAZIDA/FORNECEDOR (RETIRADO NA JAZIDA, SEM TRANSPORTE) |  |  | SINAPI |  | M3 | 0.8269 |  | 110 |  | 90.95
00001379 | CIMENTO PORTLAND COMPOSTO CP II-32 |  |  | SINAPI |  | KG | 212.0194 |  | 0.7 |  | 148.41
00004721 | PEDRA BRITADA N. 1 (9,5 a 19 MM) POSTO PEDREIRA/FORNECEDOR, SEM FRETE |  |  | SINAPI |  | M3 | 0.5782 |  | 104.45 |  | 60.39
[7 empty] | TOTAL Material: |  |  |  | 299.75
Serviço |  |  |  | FONTE |  | UNID | COEFICIENTE |  | PREÇO UNITÁRIO |  | TOTAL
88831 | BETONEIRA CAPACIDADE NOMINAL DE 400 L, CAPACIDADE DE MISTURA 280 L, MOTOR ELÉTRICO TRIFÁSICO POTÊNCIA DE 2 CV, SEM CARREGADOR - CHI DIURNO. AF_10/2014 |  |  | SINAPI |  | CHI | 0.7188 |  | 0.33 |  | 0.23
88830 | BETONEIRA CAPACIDADE NOMINAL DE 400 L, CAPACIDADE DE MISTURA 280 L, MOTOR ELÉTRICO TRIFÁSICO POTÊNCIA DE 2 CV, SEM CARREGADOR - CHP DIURNO. AF_10/2014 |  |  | SINAPI |  | CHP | 0.7623 |  | 1.51 |  | 1.15
88377 | OPERADOR DE BETONEIRA ESTACIONÁRIA/MISTURADOR COM ENCARGOS COMPLEMENTARES |  |  | SINAPI |  | H | 1.4811 |  | 15.85 |  | 23.47
88316 | SERVENTE COM ENCARGOS COMPLEMENTARES |  |  | SINAPI |  | H | 2.3433 |  | 15.53 |  | 36.39
[7 empty] | TOTAL Serviço: |  |  |  | 61.24
[7 empty] | VALOR: |  |  |  | 360.99
95322 - CURSO DE CAPACITAÇÃO PARA AUXILIAR DE TOPÓGRAFO (ENCARGOS COMPLEMENTARES) - HORISTA (H)
Mão de Obra |  |  |  | FONTE |  | UNID | COEFICIENTE |  | PREÇO UNITÁRIO |  | TOTAL
00000244 | AUXILIAR DE TOPOGRAFO (HORISTA) |  |  | SINAPI |  | H | 0.0067 |  | 12.4 |  | 0.08
[7 empty] | TOTAL Mão de Obra: |  |  |  | 0.08
[7 empty] | VALOR: |  |  |  | 0.08
88253 - AUXILIAR DE TOPÓGRAFO COM ENCARGOS COMPLEMENTARES (H)
Encargos Complementares |  |  |  | FONTE |  | UNID | COEFICIENTE |  | PREÇO UNITÁRIO |  | TOTAL
00043493 | EPI - FAMILIA TOPOGRAFO - HORISTA (ENCARGOS COMPLEMENTARES - COLETADO CAIXA) |  |  | SINAPI |  | H | 1 |  | 0.62 |  | 0.62
00037372 | EXAMES - HORISTA (COLETADO CAIXA) |  |  | SINAPI |  | H | 1 |  | 0.81 |  | 0.81
00043469 | FERRAMENTAS - FAMILIA TOPOGRAFO - HORISTA (ENCARGOS COMPLEMENTARES - COLETADO CAIXA) |  |  | SINAPI |  | H | 1 |  | 0.07 |  | 0.07
00037373 | SEGURO - HORISTA (COLETADO CAIXA) |  |  | SINAPI |  | H | 1 |  | 0.01 |  | 0.01
[7 empty] | TOTAL Encargos Complementares: |  |  |  | 1.51
Mão de Obra |  |  |  | FONTE |  | UNID | COEFICIENTE |  | PREÇO UNITÁRIO |  | TOTAL
00000244 | AUXILIAR DE TOPOGRAFO (HORISTA) |  |  | SINAPI |  | H | 1 |  | 12.4 |  | 12.4
[7 empty] | TOTAL Mão de Obra: |  |  |  | 12.4
Serviço |  |  |  | FONTE |  | UNID | COEFICIENTE |  | PREÇO UNITÁRIO |  | TOTAL
95322 | CURSO DE CAPACITAÇÃO PARA AUXILIAR DE TOPÓGRAFO (ENCARGOS COMPLEMENTARES) - HORISTA |  |  | SINAPI |  | H | 1 |  | 0.08 |  | 0.08
[7 empty] | TOTAL Serviço: |  |  |  | 0.08
[7 empty] | VALOR: |  |  |  | 13.99
92140 - CAMINHONETE CABINE SIMPLES COM MOTOR 1.6 FLEX, CÂMBIO MANUAL, POTÊNCIA 101/104 CV, 2 PORTAS - DEPRECIAÇÃO. AF_11/2015 (H)
Equipamento |  |  |  | FONTE |  | UNID | COEFICIENTE |  | PREÇO UNITÁRIO |  | TOTAL
00013617 | PICAPE CABINE SIMPLES COM MOTOR 1.6 FLEX, CAMBIO MANUAL, POTENCIA 101/104 CV, 2 PORTAS |  |  | SINAPI |  | UN | 4.8e-05 |  | 97485.13 |  | 4.67
[7 empty] | TOTAL Equipamento: |  |  |  | 4.67
[7 empty] | VALOR: |  |  |  | 4.67
92142 - CAMINHONETE CABINE SIMPLES COM MOTOR 1.6 FLEX, CÂMBIO MANUAL, POTÊNCIA 101/104 CV, 2 PORTAS - IMPOSTOS E SEGUROS. AF_11/2015 (H)
Equipamento |  |  |  | FONTE |  | UNID | COEFICIENTE |  | PREÇO UNITÁRIO |  | TOTAL
00013617 | PICAPE CABINE SIMPLES COM MOTOR 1.6 FLEX, CAMBIO MANUAL, POTENCIA 101/104 CV, 2 PORTAS |  |  | SINAPI |  | UN | 6e-06 |  | 97485.13 |  | 0.58
[7 empty] | TOTAL Equipamento: |  |  |  | 0.58
[7 empty] | VALOR: |  |  |  | 0.58
92141 - CAMINHONETE CABINE SIMPLES COM MOTOR 1.6 FLEX, CÂMBIO MANUAL, POTÊNCIA 101/104 CV, 2 PORTAS - JUROS. AF_11/2015 (H)
Equipamento |  |  |  | FONTE |  | UNID | COEFICIENTE |  | PREÇO UNITÁRIO |  | TOTAL
00013617 | PICAPE CABINE SIMPLES COM MOTOR 1.6 FLEX, CAMBIO MANUAL, POTENCIA 101/104 CV, 2 PORTAS |  |  | SINAPI |  | UN | 7.6e-06 |  | 97485.13 |  | 0.74
[7 empty] | TOTAL Equipamento: |  |  |  | 0.74
[7 empty] | VALOR: |  |  |  | 0.74
92143 - CAMINHONETE CABINE SIMPLES COM MOTOR 1.6 FLEX, CÂMBIO MANUAL, POTÊNCIA 101/104 CV, 2 PORTAS - MANUTENÇÃO. AF_11/2015 (H)
Equipamento |  |  |  | FONTE |  | UNID | COEFICIENTE |  | PREÇO UNITÁRIO |  | TOTAL
00013617 | PICAPE CABINE SIMPLES COM MOTOR 1.6 FLEX, CAMBIO MANUAL, POTENCIA 101/104 CV, 2 PORTAS |  |  | SINAPI |  | UN | 6e-05 |  | 97485.13 |  | 5.84
[7 empty] | TOTAL Equipamento: |  |  |  | 5.84
[7 empty] | VALOR: |  |  |  | 5.84
92144 - CAMINHONETE CABINE SIMPLES COM MOTOR 1.6 FLEX, CÂMBIO MANUAL, POTÊNCIA 101/104 CV, 2 PORTAS - MATERIAIS NA OPERAÇÃO. AF_11/2015 (H)
Material |  |  |  | FONTE |  | UNID | COEFICIENTE |  | PREÇO UNITÁRIO |  | TOTAL
00004222 | GASOLINA COMUM |  |  | SINAPI |  | L | 6.69 |  | 5.02 |  | 33.58
[7 empty] | TOTAL Material: |  |  |  | 33.58
[7 empty] | VALOR: |  |  |  | 33.58
95349 - CURSO DE CAPACITAÇÃO PARA MOTORISTA DE VEÍCULO LEVE (ENCARGOS COMPLEMENTARES) - HORISTA (H)
Mão de Obra |  |  |  | FONTE |  | UNID | COEFICIENTE |  | PREÇO UNITÁRIO |  | TOTAL
00004095 | MOTORISTA DE CARRO DE PASSEIO |  |  | SINAPI |  | H | 0.0041 |  | 15.04 |  | 0.06
[7 empty] | TOTAL Mão de Obra: |  |  |  | 0.06
[7 empty] | VALOR: |  |  |  | 0.06
88284 - MOTORISTA DE VEIÍCULO LEVE COM ENCARGOS COMPLEMENTARES (H)
Encargos Complementares |  |  |  | FONTE |  | UNID | COEFICIENTE |  | PREÇO UNITÁRIO |  | TOTAL
00037370 | ALIMENTACAO - HORISTA (COLETADO CAIXA) |  |  | SINAPI |  | H | 1 |  | 0.97 |  | 0.97
00043488 | EPI - FAMILIA OPERADOR ESCAVADEIRA - HORISTA (ENCARGOS COMPLEMENTARES - COLETADO CAIXA) |  |  | SINAPI |  | H | 1 |  | 0.76 |  | 0.76
00037372 | EXAMES - HORISTA (COLETADO CAIXA) |  |  | SINAPI |  | H | 1 |  | 0.81 |  | 0.81
00043464 | FERRAMENTAS - FAMILIA OPERADOR ESCAVADEIRA - HORISTA (ENCARGOS COMPLEMENTARES - COLETADO CAIXA) |  |  | SINAPI |  | H | 1 |  | 0.01 |  | 0.01
00037373 | SEGURO - HORISTA (COLETADO CAIXA) |  |  | SINAPI |  | H | 1 |  | 0.01 |  | 0.01
00037371 | TRANSPORTE - HORISTA (COLETADO CAIXA) |  |  | SINAPI |  | H | 1 |  | 0.7 |  | 0.7
[7 empty] | TOTAL Encargos Complementares: |  |  |  | 3.26
Mão de Obra |  |  |  | FONTE |  | UNID | COEFICIENTE |  | PREÇO UNITÁRIO |  | TOTAL
00004095 | MOTORISTA DE CARRO DE PASSEIO |  |  | SINAPI |  | H | 1 |  | 15.04 |  | 15.04
[7 empty] | TOTAL Mão de Obra: |  |  |  | 15.04
Serviço |  |  |  | FONTE |  | UNID | COEFICIENTE |  | PREÇO UNITÁRIO |  | TOTAL
95349 | CURSO DE CAPACITAÇÃO PARA MOTORISTA DE VEÍCULO LEVE (ENCARGOS COMPLEMENTARES) - HORISTA |  |  | SINAPI |  | H | 1 |  | 0.06 |  | 0.06
[7 empty] | TOTAL Serviço: |  |  |  | 0.06
[7 empty] | VALOR: |  |  |  | 18.36
92145 - CAMINHONETE CABINE SIMPLES COM MOTOR 1.6 FLEX, CÂMBIO MANUAL, POTÊNCIA 101/104 CV, 2 PORTAS - CHP DIURNO. AF_11/2015 (CHP)
Serviço |  |  |  | FONTE |  | UNID | COEFICIENTE |  | PREÇO UNITÁRIO |  | TOTAL
92140 | CAMINHONETE CABINE SIMPLES COM MOTOR 1.6 FLEX, CÂMBIO MANUAL, POTÊNCIA 101/104 CV, 2 PORTAS - DEPRECIAÇÃO. AF_11/2015 |  |  | SINAPI |  | H | 1 |  | 4.67 |  | 4.67
92142 | CAMINHONETE CABINE SIMPLES COM MOTOR 1.6 FLEX, CÂMBIO MANUAL, POTÊNCIA 101/104 CV, 2 PORTAS - IMPOSTOS E SEGUROS. AF_11/2015 |  |  | SINAPI |  | H | 1 |  | 0.58 |  | 0.58
92141 | CAMINHONETE CABINE SIMPLES COM MOTOR 1.6 FLEX, CÂMBIO MANUAL, POTÊNCIA 101/104 CV, 2 PORTAS - JUROS. AF_11/2015 |  |  | SINAPI |  | H | 1 |  | 0.74 |  | 0.74
92143 | CAMINHONETE CABINE SIMPLES COM MOTOR 1.6 FLEX, CÂMBIO MANUAL, POTÊNCIA 101/104 CV, 2 PORTAS - MANUTENÇÃO. AF_11/2015 |  |  | SINAPI |  | H | 1 |  | 5.84 |  | 5.84
92144 | CAMINHONETE CABINE SIMPLES COM MOTOR 1.6 FLEX, CÂMBIO MANUAL, POTÊNCIA 101/104 CV, 2 PORTAS - MATERIAIS NA OPERAÇÃO. AF_11/2015 |  |  | SINAPI |  | H | 1 |  | 33.58 |  | 33.58
88284 | MOTORISTA DE VEIÍCULO LEVE COM ENCARGOS COMPLEMENTARES |  |  | SINAPI |  | H | 1 |  | 18.36 |  | 18.36
[7 empty] | TOTAL Serviço: |  |  |  | 63.77
[7 empty] | VALOR: |  |  |  | 63.77
95391 - CURSO DE CAPACITAÇÃO PARA DESENHISTA DETALHISTA (ENCARGOS COMPLEMENTARES) - HORISTA (H)
Mão de Obra |  |  |  | FONTE |  | UNID | COEFICIENTE |  | PREÇO UNITÁRIO |  | TOTAL
00002355 | DESENHISTA DETALHISTA (HORISTA) |  |  | SINAPI |  | H | 0.0041 |  | 29.17 |  | 0.11
[7 empty] | TOTAL Mão de Obra: |  |  |  | 0.11
[7 empty] | VALOR: |  |  |  | 0.11
88597 - DESENHISTA DETALHISTA COM ENCARGOS COMPLEMENTARES (H)
Encargos Complementares |  |  |  | FONTE |  | UNID | COEFICIENTE |  | PREÇO UNITÁRIO |  | TOTAL
00043493 | EPI - FAMILIA TOPOGRAFO - HORISTA (ENCARGOS COMPLEMENTARES - COLETADO CAIXA) |  |  | SINAPI |  | H | 1 |  | 0.62 |  | 0.62
00037372 | EXAMES - HORISTA (COLETADO CAIXA) |  |  | SINAPI |  | H | 1 |  | 0.81 |  | 0.81
00043469 | FERRAMENTAS - FAMILIA TOPOGRAFO - HORISTA (ENCARGOS COMPLEMENTARES - COLETADO CAIXA) |  |  | SINAPI |  | H | 1 |  | 0.07 |  | 0.07
00037373 | SEGURO - HORISTA (COLETADO CAIXA) |  |  | SINAPI |  | H | 1 |  | 0.01 |  | 0.01
[7 empty] | TOTAL Encargos Complementares: |  |  |  | 1.51
Mão de Obra |  |  |  | FONTE |  | UNID | COEFICIENTE |  | PREÇO UNITÁRIO |  | TOTAL
00002355 | DESENHISTA DETALHISTA (HORISTA) |  |  | SINAPI |  | H | 1 |  | 29.17 |  | 29.17
[7 empty] | TOTAL Mão de Obra: |  |  |  | 29.17
Serviço |  |  |  | FONTE |  | UNID | COEFICIENTE |  | PREÇO UNITÁRIO |  | TOTAL
95391 | CURSO DE CAPACITAÇÃO PARA DESENHISTA DETALHISTA (ENCARGOS COMPLEMENTARES) - HORISTA |  |  | SINAPI |  | H | 1 |  | 0.11 |  | 0.11
[7 empty] | TOTAL Serviço: |  |  |  | 0.11
[7 empty] | VALOR: |  |  |  | 30.79
95352 - CURSO DE CAPACITAÇÃO PARA NIVELADOR (ENCARGOS COMPLEMENTARES) - HORISTA (H)
Mão de Obra |  |  |  | FONTE |  | UNID | COEFICIENTE |  | PREÇO UNITÁRIO |  | TOTAL
00007595 | NIVELADOR (HORISTA) |  |  | SINAPI |  | H | 0.0067 |  | 15.84 |  | 0.1
[7 empty] | TOTAL Mão de Obra: |  |  |  | 0.1
[7 empty] | VALOR: |  |  |  | 0.1
88288 - NIVELADOR COM ENCARGOS COMPLEMENTARES (H)
Encargos Complementares |  |  |  | FONTE |  | UNID | COEFICIENTE |  | PREÇO UNITÁRIO |  | TOTAL
00043493 | EPI - FAMILIA TOPOGRAFO - HORISTA (ENCARGOS COMPLEMENTARES - COLETADO CAIXA) |  |  | SINAPI |  | H | 1 |  | 0.62 |  | 0.62
00037372 | EXAMES - HORISTA (COLETADO CAIXA) |  |  | SINAPI |  | H | 1 |  | 0.81 |  | 0.81
00043469 | FERRAMENTAS - FAMILIA TOPOGRAFO - HORISTA (ENCARGOS COMPLEMENTARES - COLETADO CAIXA) |  |  | SINAPI |  | H | 1 |  | 0.07 |  | 0.07
00037373 | SEGURO - HORISTA (COLETADO CAIXA) |  |  | SINAPI |  | H | 1 |  | 0.01 |  | 0.01
[7 empty] | TOTAL Encargos Complementares: |  |  |  | 1.51
Mão de Obra |  |  |  | FONTE |  | UNID | COEFICIENTE |  | PREÇO UNITÁRIO |  | TOTAL
00007595 | NIVELADOR (HORISTA) |  |  | SINAPI |  | H | 1 |  | 15.84 |  | 15.84
[7 empty] | TOTAL Mão de Obra: |  |  |  | 15.84
Serviço |  |  |  | FONTE |  | UNID | COEFICIENTE |  | PREÇO UNITÁRIO |  | TOTAL
95352 | CURSO DE CAPACITAÇÃO PARA NIVELADOR (ENCARGOS COMPLEMENTARES) - HORISTA |  |  | SINAPI |  | H | 1 |  | 0.1 |  | 0.1
[7 empty] | TOTAL Serviço: |  |  |  | 0.1
[7 empty] | VALOR: |  |  |  | 17.45
88628 - ARGAMASSA TRAÇO 1:3 (EM VOLUME DE CIMENTO E AREIA MÉDIA ÚMIDA), PREPARO MECÂNICO COM BETONEIRA 400 L. AF_08/2019 (M3)
Material |  |  |  | FONTE |  | UNID | COEFICIENTE |  | PREÇO UNITÁRIO |  | TOTAL
00000370 | AREIA MEDIA - POSTO JAZIDA/FORNECEDOR (RETIRADO NA JAZIDA, SEM TRANSPORTE) |  |  | SINAPI |  | M3 | 1.07 |  | 110 |  | 117.7
00001379 | CIMENTO PORTLAND COMPOSTO CP II-32 |  |  | SINAPI |  | KG | 483.7 |  | 0.7 |  | 338.59
[7 empty] | TOTAL Material: |  |  |  | 456.29
Serviço |  |  |  | FONTE |  | UNID | COEFICIENTE |  | PREÇO UNITÁRIO |  | TOTAL
88831 | BETONEIRA CAPACIDADE NOMINAL DE 400 L, CAPACIDADE DE MISTURA 280 L, MOTOR ELÉTRICO TRIFÁSICO POTÊNCIA DE 2 CV, SEM CARREGADOR - CHI DIURNO. AF_10/2014 |  |  | SINAPI |  | CHI | 2.62 |  | 0.33 |  | 0.86
88830 | BETONEIRA CAPACIDADE NOMINAL DE 400 L, CAPACIDADE DE MISTURA 280 L, MOTOR ELÉTRICO TRIFÁSICO POTÊNCIA DE 2 CV, SEM CARREGADOR - CHP DIURNO. AF_10/2014 |  |  | SINAPI |  | CHP | 0.8 |  | 1.51 |  | 1.2
88377 | OPERADOR DE BETONEIRA ESTACIONÁRIA/MISTURADOR COM ENCARGOS COMPLEMENTARES |  |  | SINAPI |  | H | 3.42 |  | 15.85 |  | 54.2
[7 empty] | TOTAL Serviço: |  |  |  | 56.26
[7 empty] | VALOR: |  |  |  | 512.55
95328 - CURSO DE CAPACITAÇÃO PARA CALCETEIRO (ENCARGOS COMPLEMENTARES) - HORISTA (H)
Mão de Obra |  |  |  | FONTE |  | UNID | COEFICIENTE |  | PREÇO UNITÁRIO |  | TOTAL
00004759 | CALCETEIRO (HORISTA) |  |  | SINAPI |  | H | 0.0094 |  | 15 |  | 0.14
[7 empty] | TOTAL Mão de Obra: |  |  |  | 0.14
[7 empty] | VALOR: |  |  |  | 0.14
88260 - CALCETEIRO COM ENCARGOS COMPLEMENTARES (H)
Encargos Complementares |  |  |  | FONTE |  | UNID | COEFICIENTE |  | PREÇO UNITÁRIO |  | TOTAL
00037370 | ALIMENTACAO - HORISTA (COLETADO CAIXA) |  |  | SINAPI |  | H | 1 |  | 0.97 |  | 0.97
00043489 | EPI - FAMILIA PEDREIRO - HORISTA (ENCARGOS COMPLEMENTARES - COLETADO CAIXA) |  |  | SINAPI |  | H | 1 |  | 1.09 |  | 1.09
00037372 | EXAMES - HORISTA (COLETADO CAIXA) |  |  | SINAPI |  | H | 1 |  | 0.81 |  | 0.81
00043465 | FERRAMENTAS - FAMILIA PEDREIRO - HORISTA (ENCARGOS COMPLEMENTARES - COLETADO CAIXA) |  |  | SINAPI |  | H | 1 |  | 0.74 |  | 0.74
00037373 | SEGURO - HORISTA (COLETADO CAIXA) |  |  | SINAPI |  | H | 1 |  | 0.01 |  | 0.01
00037371 | TRANSPORTE - HORISTA (COLETADO CAIXA) |  |  | SINAPI |  | H | 1 |  | 0.7 |  | 0.7
[7 empty] | TOTAL Encargos Complementares: |  |  |  | 4.32
Mão de Obra |  |  |  | FONTE |  | UNID | COEFICIENTE |  | PREÇO UNITÁRIO |  | TOTAL
00004759 | CALCETEIRO (HORISTA) |  |  | SINAPI |  | H | 1 |  | 15 |  | 15
[7 empty] | TOTAL Mão de Obra: |  |  |  | 15
Serviço |  |  |  | FONTE |  | UNID | COEFICIENTE |  | PREÇO UNITÁRIO |  | TOTAL
95328 | CURSO DE CAPACITAÇÃO PARA CALCETEIRO (ENCARGOS COMPLEMENTARES) - HORISTA |  |  | SINAPI |  | H | 1 |  | 0.14 |  | 0.14
[7 empty] | TOTAL Serviço: |  |  |  | 0.14
[7 empty] | VALOR: |  |  |  | 19.46
95366 - CURSO DE CAPACITAÇÃO PARA OPERADOR DE ROLO COMPACTADOR (ENCARGOS COMPLEMENTARES) - HORISTA (H)
Mão de Obra |  |  |  | FONTE |  | UNID | COEFICIENTE |  | PREÇO UNITÁRIO |  | TOTAL
00004238 | OPERADOR DE ROLO COMPACTADOR |  |  | SINAPI |  | H | 0.0067 |  | 16.56 |  | 0.11
[7 empty] | TOTAL Mão de Obra: |  |  |  | 0.11
[7 empty] | VALOR: |  |  |  | 0.11
88303 - OPERADOR DE ROLO COMPACTADOR COM ENCARGOS COMPLEMENTARES (H)
Encargos Complementares |  |  |  | FONTE |  | UNID | COEFICIENTE |  | PREÇO UNITÁRIO |  | TOTAL
00037370 | ALIMENTACAO - HORISTA (COLETADO CAIXA) |  |  | SINAPI |  | H | 1 |  | 0.97 |  | 0.97
00043488 | EPI - FAMILIA OPERADOR ESCAVADEIRA - HORISTA (ENCARGOS COMPLEMENTARES - COLETADO CAIXA) |  |  | SINAPI |  | H | 1 |  | 0.76 |  | 0.76
00037372 | EXAMES - HORISTA (COLETADO CAIXA) |  |  | SINAPI |  | H | 1 |  | 0.81 |  | 0.81
00043464 | FERRAMENTAS - FAMILIA OPERADOR ESCAVADEIRA - HORISTA (ENCARGOS COMPLEMENTARES - COLETADO CAIXA) |  |  | SINAPI |  | H | 1 |  | 0.01 |  | 0.01
00037373 | SEGURO - HORISTA (COLETADO CAIXA) |  |  | SINAPI |  | H | 1 |  | 0.01 |  | 0.01
00037371 | TRANSPORTE - HORISTA (COLETADO CAIXA) |  |  | SINAPI |  | H | 1 |  | 0.7 |  | 0.7
[7 empty] | TOTAL Encargos Complementares: |  |  |  | 3.26
Mão de Obra |  |  |  | FONTE |  | UNID | COEFICIENTE |  | PREÇO UNITÁRIO |  | TOTAL
00004238 | OPERADOR DE ROLO COMPACTADOR |  |  | SINAPI |  | H | 1 |  | 16.56 |  | 16.56
[7 empty] | TOTAL Mão de Obra: |  |  |  | 16.56
Serviço |  |  |  | FONTE |  | UNID | COEFICIENTE |  | PREÇO UNITÁRIO |  | TOTAL
95366 | CURSO DE CAPACITAÇÃO PARA OPERADOR DE ROLO COMPACTADOR (ENCARGOS COMPLEMENTARES) - HORISTA |  |  | SINAPI |  | H | 1 |  | 0.11 |  | 0.11
[7 empty] | TOTAL Serviço: |  |  |  | 0.11
[7 empty] | VALOR: |  |  |  | 19.93
89210 - ROLO COMPACTADOR VIBRATÓRIO DE UM CILINDRO AÇO LISO, POTÊNCIA 80 HP, PESO OPERACIONAL MÁXIMO 8,1 T, IMPACTO DINÂMICO 16,15 / 9,5 T, LARGURA DE TRABALHO 1,68 M - DEPRECIAÇÃO. AF_06/2014 (H)
Equipamento |  |  |  | FONTE |  | UNID | COEFICIENTE |  | PREÇO UNITÁRIO |  | TOTAL
00010646 | ROLO COMPACTADOR VIBRATORIO DE UM CILINDRO, ACO LISO, POTENCIA 80 HP, PESO OPERACIONAL MAXIMO 8,1 T, IMPACTO DINAMICO 16,15/9,5 T, LARGURA TRABALHO 1,68 M |  |  | SINAPI |  | UN | 5.33e-05 |  | 600185.77 |  | 31.98
[7 empty] | TOTAL Equipamento: |  |  |  | 31.98
[7 empty] | VALOR: |  |  |  | 31.98
89211 - ROLO COMPACTADOR VIBRATÓRIO DE UM CILINDRO AÇO LISO, POTÊNCIA 80 HP, PESO OPERACIONAL MÁXIMO 8,1 T, IMPACTO DINÂMICO 16,15 / 9,5 T, LARGURA DE TRABALHO 1,68 M - JUROS. AF_06/2014 (H)
Equipamento |  |  |  | FONTE |  | UNID | COEFICIENTE |  | PREÇO UNITÁRIO |  | TOTAL
00010646 | ROLO COMPACTADOR VIBRATORIO DE UM CILINDRO, ACO LISO, POTENCIA 80 HP, PESO OPERACIONAL MAXIMO 8,1 T, IMPACTO DINAMICO 16,15/9,5 T, LARGURA TRABALHO 1,68 M |  |  | SINAPI |  | UN | 7.4e-06 |  | 600185.77 |  | 4.44
[7 empty] | TOTAL Equipamento: |  |  |  | 4.44
[7 empty] | VALOR: |  |  |  | 4.44
5685 - ROLO COMPACTADOR VIBRATÓRIO DE UM CILINDRO AÇO LISO, POTÊNCIA 80 HP, PESO OPERACIONAL MÁXIMO 8,1 T, IMPACTO DINÂMICO 16,15 / 9,5 T, LARGURA DE TRABALHO 1,68 M - CHI DIURNO. AF_06/2014 (CHI)
Serviço |  |  |  | FONTE |  | UNID | COEFICIENTE |  | PREÇO UNITÁRIO |  | TOTAL
88303 | OPERADOR DE ROLO COMPACTADOR COM ENCARGOS COMPLEMENTARES |  |  | SINAPI |  | H | 1 |  | 19.93 |  | 19.93
89210 | ROLO COMPACTADOR VIBRATÓRIO DE UM CILINDRO AÇO LISO, POTÊNCIA 80 HP, PESO OPERACIONAL MÁXIMO 8,1 T, IMPACTO DINÂMICO 16,15 / 9,5 T, LARGURA DE TRABALHO 1,68 M - DEPRECIAÇÃO. AF_06/2014 |  |  | SINAPI |  | H | 1 |  | 31.98 |  | 31.98
89211 | ROLO COMPACTADOR VIBRATÓRIO DE UM CILINDRO AÇO LISO, POTÊNCIA 80 HP, PESO OPERACIONAL MÁXIMO 8,1 T, IMPACTO DINÂMICO 16,15 / 9,5 T, LARGURA DE TRABALHO 1,68 M - JUROS. AF_06/2014 |  |  | SINAPI |  | H | 1 |  | 4.44 |  | 4.44
[7 empty] | TOTAL Serviço: |  |  |  | 56.35
[7 empty] | VALOR: |  |  |  | 56.35
5674 - ROLO COMPACTADOR VIBRATÓRIO DE UM CILINDRO AÇO LISO, POTÊNCIA 80 HP, PESO OPERACIONAL MÁXIMO 8,1 T, IMPACTO DINÂMICO 16,15 / 9,5 T, LARGURA DE TRABALHO 1,68 M - MANUTENÇÃO. AF_06/2014 (H)
Equipamento |  |  |  | FONTE |  | UNID | COEFICIENTE |  | PREÇO UNITÁRIO |  | TOTAL
00010646 | ROLO COMPACTADOR VIBRATORIO DE UM CILINDRO, ACO LISO, POTENCIA 80 HP, PESO OPERACIONAL MAXIMO 8,1 T, IMPACTO DINAMICO 16,15/9,5 T, LARGURA TRABALHO 1,68 M |  |  | SINAPI |  | UN | 6.67e-05 |  | 600185.77 |  | 40.03
[7 empty] | TOTAL Equipamento: |  |  |  | 40.03
[7 empty] | VALOR: |  |  |  | 40.03
53788 - ROLO COMPACTADOR VIBRATÓRIO DE UM CILINDRO AÇO LISO, POTÊNCIA 80 HP, PESO OPERACIONAL MÁXIMO 8,1 T, IMPACTO DINÂMICO 16,15 / 9,5 T, LARGURA DE TRABALHO 1,68 M - MATERIAIS NA OPERAÇÃO. AF_06/2014 (H)
Material |  |  |  | FONTE |  | UNID | COEFICIENTE |  | PREÇO UNITÁRIO |  | TOTAL
00004221 | OLEO DIESEL COMBUSTIVEL COMUM |  |  | SINAPI |  | L | 9.55 |  | 6.66 |  | 63.6
[7 empty] | TOTAL Material: |  |  |  | 63.6
[7 empty] | VALOR: |  |  |  | 63.6
5684 - ROLO COMPACTADOR VIBRATÓRIO DE UM CILINDRO AÇO LISO, POTÊNCIA 80 HP, PESO OPERACIONAL MÁXIMO 8,1 T, IMPACTO DINÂMICO 16,15 / 9,5 T, LARGURA DE TRABALHO 1,68 M - CHP DIURNO. AF_06/2014 (CHP)
Serviço |  |  |  | FONTE |  | UNID | COEFICIENTE |  | PREÇO UNITÁRIO |  | TOTAL
88303 | OPERADOR DE ROLO COMPACTADOR COM ENCARGOS COMPLEMENTARES |  |  | SINAPI |  | H | 1 |  | 19.93 |  | 19.93
89210 | ROLO COMPACTADOR VIBRATÓRIO DE UM CILINDRO AÇO LISO, POTÊNCIA 80 HP, PESO OPERACIONAL MÁXIMO 8,1 T, IMPACTO DINÂMICO 16,15 / 9,5 T, LARGURA DE TRABALHO 1,68 M - DEPRECIAÇÃO. AF_06/2014 |  |  | SINAPI |  | H | 1 |  | 31.98 |  | 31.98
89211 | ROLO COMPACTADOR VIBRATÓRIO DE UM CILINDRO AÇO LISO, POTÊNCIA 80 HP, PESO OPERACIONAL MÁXIMO 8,1 T, IMPACTO DINÂMICO 16,15 / 9,5 T, LARGURA DE TRABALHO 1,68 M - JUROS. AF_06/2014 |  |  | SINAPI |  | H | 1 |  | 4.44 |  | 4.44
5674 | ROLO COMPACTADOR VIBRATÓRIO DE UM CILINDRO AÇO LISO, POTÊNCIA 80 HP, PESO OPERACIONAL MÁXIMO 8,1 T, IMPACTO DINÂMICO 16,15 / 9,5 T, LARGURA DE TRABALHO 1,68 M - MANUTENÇÃO. AF_06/2014 |  |  | SINAPI |  | H | 1 |  | 40.03 |  | 40.03
53788 | ROLO COMPACTADOR VIBRATÓRIO DE UM CILINDRO AÇO LISO, POTÊNCIA 80 HP, PESO OPERACIONAL MÁXIMO 8,1 T, IMPACTO DINÂMICO 16,15 / 9,5 T, LARGURA DE TRABALHO 1,68 M - MATERIAIS NA OPERAÇÃO. AF_06/2014 |  |  | SINAPI |  | H | 1 |  | 63.6 |  | 63.6
[7 empty] | TOTAL Serviço: |  |  |  | 159.98
[7 empty] | VALOR: |  |  |  | 159.98
95313 - CURSO DE CAPACITAÇÃO PARA AJUDANTE ESPECIALIZADO (ENCARGOS COMPLEMENTARES) - HORISTA (H)
Mão de Obra |  |  |  | FONTE |  | UNID | COEFICIENTE |  | PREÇO UNITÁRIO |  | TOTAL
00000242 | AJUDANTE ESPECIALIZADO (HORISTA) |  |  | SINAPI |  | H | 0.0094 |  | 11.56 |  | 0.1
[7 empty] | TOTAL Mão de Obra: |  |  |  | 0.1
[7 empty] | VALOR: |  |  |  | 0.1
88243 - AJUDANTE ESPECIALIZADO COM ENCARGOS COMPLEMENTARES (H)
Encargos Complementares |  |  |  | FONTE |  | UNID | COEFICIENTE |  | PREÇO UNITÁRIO |  | TOTAL
00037370 | ALIMENTACAO - HORISTA (COLETADO CAIXA) |  |  | SINAPI |  | H | 1 |  | 0.97 |  | 0.97
00043491 | EPI - FAMILIA SERVENTE - HORISTA (ENCARGOS COMPLEMENTARES - COLETADO CAIXA) |  |  | SINAPI |  | H | 1 |  | 1.15 |  | 1.15
00037372 | EXAMES - HORISTA (COLETADO CAIXA) |  |  | SINAPI |  | H | 1 |  | 0.81 |  | 0.81
00043467 | FERRAMENTAS - FAMILIA SERVENTE - HORISTA (ENCARGOS COMPLEMENTARES - COLETADO CAIXA) |  |  | SINAPI |  | H | 1 |  | 0.56 |  | 0.56
00037373 | SEGURO - HORISTA (COLETADO CAIXA) |  |  | SINAPI |  | H | 1 |  | 0.01 |  | 0.01
00037371 | TRANSPORTE - HORISTA (COLETADO CAIXA) |  |  | SINAPI |  | H | 1 |  | 0.7 |  | 0.7
[7 empty] | TOTAL Encargos Complementares: |  |  |  | 4.2
Mão de Obra |  |  |  | FONTE |  | UNID | COEFICIENTE |  | PREÇO UNITÁRIO |  | TOTAL
00000242 | AJUDANTE ESPECIALIZADO (HORISTA) |  |  | SINAPI |  | H | 1 |  | 11.56 |  | 11.56
[7 empty] | TOTAL Mão de Obra: |  |  |  | 11.56
Serviço |  |  |  | FONTE |  | UNID | COEFICIENTE |  | PREÇO UNITÁRIO |  | TOTAL
95313 | CURSO DE CAPACITAÇÃO PARA AJUDANTE ESPECIALIZADO (ENCARGOS COMPLEMENTARES) - HORISTA |  |  | SINAPI |  | H | 1 |  | 0.1 |  | 0.1
[7 empty] | TOTAL Serviço: |  |  |  | 0.1
[7 empty] | VALOR: |  |  |  | 15.86
88631 - ARGAMASSA TRAÇO 1:4 (EM VOLUME DE CIMENTO E AREIA MÉDIA ÚMIDA), PREPARO MANUAL. AF_08/2019 (M3)
Material |  |  |  | FONTE |  | UNID | COEFICIENTE |  | PREÇO UNITÁRIO |  | TOTAL
00000370 | AREIA MEDIA - POSTO JAZIDA/FORNECEDOR (RETIRADO NA JAZIDA, SEM TRANSPORTE) |  |  | SINAPI |  | M3 | 1.15 |  | 110 |  | 126.5
00001379 | CIMENTO PORTLAND COMPOSTO CP II-32 |  |  | SINAPI |  | KG | 389.54 |  | 0.7 |  | 272.67
[7 empty] | TOTAL Material: |  |  |  | 399.17
Serviço |  |  |  | FONTE |  | UNID | COEFICIENTE |  | PREÇO UNITÁRIO |  | TOTAL
88316 | SERVENTE COM ENCARGOS COMPLEMENTARES |  |  | SINAPI |  | H | 8.29 |  | 15.53 |  | 128.74
[7 empty] | TOTAL Serviço: |  |  |  | 128.74
[7 empty] | VALOR: |  |  |  | 527.91
92956 - MÁQUINA EXTRUSORA DE CONCRETO PARA GUIAS E SARJETAS, MOTOR A DIESEL, POTÊNCIA 14 CV - DEPRECIAÇÃO. AF_12/2015 (H)
Equipamento |  |  |  | FONTE |  | UNID | COEFICIENTE |  | PREÇO UNITÁRIO |  | TOTAL
00013836 | MAQUINA EXTRUSORA DE CONCRETO PARA GUIAS E SARJETAS, COM MOTOR A DIESEL DE 14 CV |  |  | SINAPI |  | UN | 6.4e-05 |  | 62843.29 |  | 4.02
[7 empty] | TOTAL Equipamento: |  |  |  | 4.02
[7 empty] | VALOR: |  |  |  | 4.02
92957 - MÁQUINA EXTRUSORA DE CONCRETO PARA GUIAS E SARJETAS, MOTOR A DIESEL, POTÊNCIA 14 CV - JUROS. AF_12/2015 (H)
Equipamento |  |  |  | FONTE |  | UNID | COEFICIENTE |  | PREÇO UNITÁRIO |  | TOTAL
00013836 | MAQUINA EXTRUSORA DE CONCRETO PARA GUIAS E SARJETAS, COM MOTOR A DIESEL DE 14 CV |  |  | SINAPI |  | UN | 7.6e-06 |  | 62843.29 |  | 0.47
[7 empty] | TOTAL Equipamento: |  |  |  | 0.47
[7 empty] | VALOR: |  |  |  | 0.47
92961 - MÁQUINA EXTRUSORA DE CONCRETO PARA GUIAS E SARJETAS, MOTOR A DIESEL, POTÊNCIA 14 CV - CHI DIURNO. AF_12/2015 (CHI)
Serviço |  |  |  | FONTE |  | UNID | COEFICIENTE |  | PREÇO UNITÁRIO |  | TOTAL
92956 | MÁQUINA EXTRUSORA DE CONCRETO PARA GUIAS E SARJETAS, MOTOR A DIESEL, POTÊNCIA 14 CV - DEPRECIAÇÃO. AF_12/2015 |  |  | SINAPI |  | H | 1 |  | 4.02 |  | 4.02
92957 | MÁQUINA EXTRUSORA DE CONCRETO PARA GUIAS E SARJETAS, MOTOR A DIESEL, POTÊNCIA 14 CV - JUROS. AF_12/2015 |  |  | SINAPI |  | H | 1 |  | 0.47 |  | 0.47
[7 empty] | TOTAL Serviço: |  |  |  | 4.49
[7 empty] | VALOR: |  |  |  | 4.49
92958 - MÁQUINA EXTRUSORA DE CONCRETO PARA GUIAS E SARJETAS, MOTOR A DIESEL, POTÊNCIA 14 CV - MANUTENÇÃO. AF_12/2015 (H)
Equipamento |  |  |  | FONTE |  | UNID | COEFICIENTE |  | PREÇO UNITÁRIO |  | TOTAL
00013836 | MAQUINA EXTRUSORA DE CONCRETO PARA GUIAS E SARJETAS, COM MOTOR A DIESEL DE 14 CV |  |  | SINAPI |  | UN | 7e-05 |  | 62843.29 |  | 4.39
[7 empty] | TOTAL Equipamento: |  |  |  | 4.39
[7 empty] | VALOR: |  |  |  | 4.39
92959 - MÁQUINA EXTRUSORA DE CONCRETO PARA GUIAS E SARJETAS, MOTOR A DIESEL, POTÊNCIA 14 CV - MATERIAIS NA OPERAÇÃO. AF_12/2015 (H)
Material |  |  |  | FONTE |  | UNID | COEFICIENTE |  | PREÇO UNITÁRIO |  | TOTAL
00004221 | OLEO DIESEL COMBUSTIVEL COMUM |  |  | SINAPI |  | L | 1.55 |  | 6.66 |  | 10.32
[7 empty] | TOTAL Material: |  |  |  | 10.32
[7 empty] | VALOR: |  |  |  | 10.32
92960 - MÁQUINA EXTRUSORA DE CONCRETO PARA GUIAS E SARJETAS, MOTOR A DIESEL, POTÊNCIA 14 CV - CHP DIURNO. AF_12/2015 (CHP)
Serviço |  |  |  | FONTE |  | UNID | COEFICIENTE |  | PREÇO UNITÁRIO |  | TOTAL
92956 | MÁQUINA EXTRUSORA DE CONCRETO PARA GUIAS E SARJETAS, MOTOR A DIESEL, POTÊNCIA 14 CV - DEPRECIAÇÃO. AF_12/2015 |  |  | SINAPI |  | H | 1 |  | 4.02 |  | 4.02
92957 | MÁQUINA EXTRUSORA DE CONCRETO PARA GUIAS E SARJETAS, MOTOR A DIESEL, POTÊNCIA 14 CV - JUROS. AF_12/2015 |  |  | SINAPI |  | H | 1 |  | 0.47 |  | 0.47
92958 | MÁQUINA EXTRUSORA DE CONCRETO PARA GUIAS E SARJETAS, MOTOR A DIESEL, POTÊNCIA 14 CV - MANUTENÇÃO. AF_12/2015 |  |  | SINAPI |  | H | 1 |  | 4.39 |  | 4.39
92959 | MÁQUINA EXTRUSORA DE CONCRETO PARA GUIAS E SARJETAS, MOTOR A DIESEL, POTÊNCIA 14 CV - MATERIAIS NA OPERAÇÃO. AF_12/2015 |  |  | SINAPI |  | H | 1 |  | 10.32 |  | 10.32
[7 empty] | TOTAL Serviço: |  |  |  | 19.2
[7 empty] | VALOR: |  |  |  | 19.2
95371 - CURSO DE CAPACITAÇÃO PARA PEDREIRO (ENCARGOS COMPLEMENTARES) - HORISTA (H)
Mão de Obra |  |  |  | FONTE |  | UNID | COEFICIENTE |  | PREÇO UNITÁRIO |  | TOTAL
00004750 | PEDREIRO (HORISTA) |  |  | SINAPI |  | H | 0.0172 |  | 15 |  | 0.25
[7 empty] | TOTAL Mão de Obra: |  |  |  | 0.25
[7 empty] | VALOR: |  |  |  | 0.25
88309 - PEDREIRO COM ENCARGOS COMPLEMENTARES (H)
Encargos Complementares |  |  |  | FONTE |  | UNID | COEFICIENTE |  | PREÇO UNITÁRIO |  | TOTAL
00037370 | ALIMENTACAO - HORISTA (COLETADO CAIXA) |  |  | SINAPI |  | H | 1 |  | 0.97 |  | 0.97
00043489 | EPI - FAMILIA PEDREIRO - HORISTA (ENCARGOS COMPLEMENTARES - COLETADO CAIXA) |  |  | SINAPI |  | H | 1 |  | 1.09 |  | 1.09
00037372 | EXAMES - HORISTA (COLETADO CAIXA) |  |  | SINAPI |  | H | 1 |  | 0.81 |  | 0.81
00043465 | FERRAMENTAS - FAMILIA PEDREIRO - HORISTA (ENCARGOS COMPLEMENTARES - COLETADO CAIXA) |  |  | SINAPI |  | H | 1 |  | 0.74 |  | 0.74
00037373 | SEGURO - HORISTA (COLETADO CAIXA) |  |  | SINAPI |  | H | 1 |  | 0.01 |  | 0.01
00037371 | TRANSPORTE - HORISTA (COLETADO CAIXA) |  |  | SINAPI |  | H | 1 |  | 0.7 |  | 0.7
[7 empty] | TOTAL Encargos Complementares: |  |  |  | 4.32
Mão de Obra |  |  |  | FONTE |  | UNID | COEFICIENTE |  | PREÇO UNITÁRIO |  | TOTAL
00004750 | PEDREIRO (HORISTA) |  |  | SINAPI |  | H | 1 |  | 15 |  | 15
[7 empty] | TOTAL Mão de Obra: |  |  |  | 15
Serviço |  |  |  | FONTE |  | UNID | COEFICIENTE |  | PREÇO UNITÁRIO |  | TOTAL
95371 | CURSO DE CAPACITAÇÃO PARA PEDREIRO (ENCARGOS COMPLEMENTARES) - HORISTA |  |  | SINAPI |  | H | 1 |  | 0.25 |  | 0.25
[7 empty] | TOTAL Serviço: |  |  |  | 0.25
[7 empty] | VALOR: |  |  |  | 19.57
94964 - CONCRETO FCK = 20MPA, TRAÇO 1:2,7:3 (EM MASSA SECA DE CIMENTO/ AREIA MÉDIA/ BRITA 1) - PREPARO MECÂNICO COM BETONEIRA 400 L. AF_05/2021 (M3)
Material |  |  |  | FONTE |  | UNID | COEFICIENTE |  | PREÇO UNITÁRIO |  | TOTAL
00000370 | AREIA MEDIA - POSTO JAZIDA/FORNECEDOR (RETIRADO NA JAZIDA, SEM TRANSPORTE) |  |  | SINAPI |  | M3 | 0.7558 |  | 110 |  | 83.13
00001379 | CIMENTO PORTLAND COMPOSTO CP II-32 |  |  | SINAPI |  | KG | 322.9777 |  | 0.7 |  | 226.08
00004721 | PEDRA BRITADA N. 1 (9,5 a 19 MM) POSTO PEDREIRA/FORNECEDOR, SEM FRETE |  |  | SINAPI |  | M3 | 0.5872 |  | 104.45 |  | 61.33
[7 empty] | TOTAL Material: |  |  |  | 370.54
Serviço |  |  |  | FONTE |  | UNID | COEFICIENTE |  | PREÇO UNITÁRIO |  | TOTAL
88831 | BETONEIRA CAPACIDADE NOMINAL DE 400 L, CAPACIDADE DE MISTURA 280 L, MOTOR ELÉTRICO TRIFÁSICO POTÊNCIA DE 2 CV, SEM CARREGADOR - CHI DIURNO. AF_10/2014 |  |  | SINAPI |  | CHI | 0.7787 |  | 0.33 |  | 0.25
88830 | BETONEIRA CAPACIDADE NOMINAL DE 400 L, CAPACIDADE DE MISTURA 280 L, MOTOR ELÉTRICO TRIFÁSICO POTÊNCIA DE 2 CV, SEM CARREGADOR - CHP DIURNO. AF_10/2014 |  |  | SINAPI |  | CHP | 0.8259 |  | 1.51 |  | 1.24
88377 | OPERADOR DE BETONEIRA ESTACIONÁRIA/MISTURADOR COM ENCARGOS COMPLEMENTARES |  |  | SINAPI |  | H | 1.6046 |  | 15.85 |  | 25.43
88316 | SERVENTE COM ENCARGOS COMPLEMENTARES |  |  | SINAPI |  | H | 2.5333 |  | 15.53 |  | 39.34
[7 empty] | TOTAL Serviço: |  |  |  | 66.26
[7 empty] | VALOR: |  |  |  | 436.8
95372 - CURSO DE CAPACITAÇÃO PARA PINTOR (ENCARGOS COMPLEMENTARES) - HORISTA (H)
Mão de Obra |  |  |  | FONTE |  | UNID | COEFICIENTE |  | PREÇO UNITÁRIO |  | TOTAL
00004783 | PINTOR (HORISTA) |  |  | SINAPI |  | H | 0.012 |  | 15 |  | 0.18
[7 empty] | TOTAL Mão de Obra: |  |  |  | 0.18
[7 empty] | VALOR: |  |  |  | 0.18
88310 - PINTOR COM ENCARGOS COMPLEMENTARES (H)
Encargos Complementares |  |  |  | FONTE |  | UNID | COEFICIENTE |  | PREÇO UNITÁRIO |  | TOTAL
00037370 | ALIMENTACAO - HORISTA (COLETADO CAIXA) |  |  | SINAPI |  | H | 1 |  | 0.97 |  | 0.97
00043490 | EPI - FAMILIA PINTOR - HORISTA (ENCARGOS COMPLEMENTARES - COLETADO CAIXA) |  |  | SINAPI |  | H | 1 |  | 1.5 |  | 1.5
00037372 | EXAMES - HORISTA (COLETADO CAIXA) |  |  | SINAPI |  | H | 1 |  | 0.81 |  | 0.81
00043466 | FERRAMENTAS - FAMILIA PINTOR - HORISTA (ENCARGOS COMPLEMENTARES - COLETADO CAIXA) |  |  | SINAPI |  | H | 1 |  | 1.48 |  | 1.48
00037373 | SEGURO - HORISTA (COLETADO CAIXA) |  |  | SINAPI |  | H | 1 |  | 0.01 |  | 0.01
00037371 | TRANSPORTE - HORISTA (COLETADO CAIXA) |  |  | SINAPI |  | H | 1 |  | 0.7 |  | 0.7
[7 empty] | TOTAL Encargos Complementares: |  |  |  | 5.47
Mão de Obra |  |  |  | FONTE |  | UNID | COEFICIENTE |  | PREÇO UNITÁRIO |  | TOTAL
00004783 | PINTOR (HORISTA) |  |  | SINAPI |  | H | 1 |  | 15 |  | 15
[7 empty] | TOTAL Mão de Obra: |  |  |  | 15
Serviço |  |  |  | FONTE |  | UNID | COEFICIENTE |  | PREÇO UNITÁRIO |  | TOTAL
95372 | CURSO DE CAPACITAÇÃO PARA PINTOR (ENCARGOS COMPLEMENTARES) - HORISTA |  |  | SINAPI |  | H | 1 |  | 0.18 |  | 0.18
[7 empty] | TOTAL Serviço: |  |  |  | 0.18
[7 empty] | VALOR: |  |  |  | 20.65
5914449 - Transporte com caminhão carroceria de 15 t - rodovia em leito natural (tkm)
EQUIPAMENTOS |  |  | QUANT |  | UTILIZAÇÃO |  | CUSTO OPERACIONAL |  |  |  | CUSTO HORÁRIO
[5 empty] | PROD | IMPR | PROD |  | IMPR
E9592 | Caminhão carroceria com capacidade de 15 t - 188 kW |  | 1 |  | 1 | 0 | 286.349 |  | 69.0303 |  | 286.349
[7 empty] | TOTAL EQUIPAMENTOS: |  |  |  | 286.349
[7 empty] | Custo Horário da Execução: |  |  |  | 286.349
[7 empty] | Produção da Equipe: |  |  |  | 248.59
[7 empty] | Custo Unitário da Execução: |  |  |  | 1.15
[7 empty] | Custo do FIC (0,01587): |  |  |  | 0.0183
[7 empty] | Custo Direto Total: |  |  |  | 1.1683
[7 empty] | VALOR: |  |  |  | 1.17
5914464 - Transporte com caminhão carroceria de 15 t - rodovia em revestimento primário (tkm)
EQUIPAMENTOS |  |  | QUANT |  | UTILIZAÇÃO |  | CUSTO OPERACIONAL |  |  |  | CUSTO HORÁRIO
[5 empty] | PROD | IMPR | PROD |  | IMPR
E9592 | Caminhão carroceria com capacidade de 15 t - 188 kW |  | 1 |  | 1 | 0 | 286.349 |  | 69.0303 |  | 286.349
[7 empty] | TOTAL EQUIPAMENTOS: |  |  |  | 286.349
[7 empty] | Custo Horário da Execução: |  |  |  | 286.349
[7 empty] | Produção da Equipe: |  |  |  | 310.73
[7 empty] | Custo Unitário da Execução: |  |  |  | 0.92
[7 empty] | Custo do FIC (0,01587): |  |  |  | 0.0146
[7 empty] | Custo Direto Total: |  |  |  | 0.9346
[7 empty] | VALOR: |  |  |  | 0.93
5914479 - Transporte com caminhão carroceria de 15 t - rodovia pavimentada (tkm)
EQUIPAMENTOS |  |  | QUANT |  | UTILIZAÇÃO |  | CUSTO OPERACIONAL |  |  |  | CUSTO HORÁRIO
[5 empty] | PROD | IMPR | PROD |  | IMPR
E9592 | Caminhão carroceria com capacidade de 15 t - 188 kW |  | 1 |  | 1 | 0 | 286.349 |  | 69.0303 |  | 286.349
[7 empty] | TOTAL EQUIPAMENTOS: |  |  |  | 286.349
[7 empty] | Custo Horário da Execução: |  |  |  | 286.349
[7 empty] | Produção da Equipe: |  |  |  | 372.88
[7 empty] | Custo Unitário da Execução: |  |  |  | 0.77
[7 empty] | Custo Direto Total: |  |  |  | 0.77
[7 empty] | VALOR: |  |  |  | 0.77
5914655 - Carga, manobra e descarga de materiais diversos em caminhão carroceria de 15 t - carga e descarga manuais (t)
EQUIPAMENTOS |  |  | QUANT |  | UTILIZAÇÃO |  | CUSTO OPERACIONAL |  |  |  | CUSTO HORÁRIO
[5 empty] | PROD | IMPR | PROD |  | IMPR
E9592 | Caminhão carroceria com capacidade de 15 t - 188 kW |  | 1 |  | 1 | 0 | 286.349 |  | 69.0303 |  | 286.349
[7 empty] | TOTAL EQUIPAMENTOS: |  |  |  | 286.349
MÃO DE OBRA | [5 empty] | UNID | CONSUMO |  | SALÁRIO HORA |  | CUSTO HORÁRIO
P9824 | Servente |  |  |  |  | h | 6 |  | 16.6249 |  | 99.7494
[7 empty] | TOTAL MÃO DE OBRA: |  |  |  | 99.7494
[7 empty] | Custo Horário da Execução: |  |  |  | 386.0984
[7 empty] | Produção da Equipe: |  |  |  | 11.84
[7 empty] | Custo Unitário da Execução: |  |  |  | 32.61
[7 empty] | Custo Direto Total: |  |  |  | 32.61
[7 empty] | VALOR: |  |  |  | 32.61
5212552 - Pintura eletrostática a pó com tinta poliéster em chapa de aço (m²)
EQUIPAMENTOS |  |  | QUANT |  | UTILIZAÇÃO |  | CUSTO OPERACIONAL |  |  |  | CUSTO HORÁRIO
[5 empty] | PROD | IMPR | PROD |  | IMPR
E9076 | Equipamento para pintura eletrostática com cabine dupla de 7,00 kW e estufa de 80.000 kCal |  | 1 |  | 1 | 0 | 40.7362 |  | 34.5276 |  | 40.7362
E9066 | Grupo gerador - 13/14 kVA |  | 1 |  | 1 | 0 | 19.6029 |  | 3.8698 |  | 19.6029
[7 empty] | TOTAL EQUIPAMENTOS: |  |  |  | 60.3391
MÃO DE OBRA | [5 empty] | UNID | CONSUMO |  | SALÁRIO HORA |  | CUSTO HORÁRIO
P9801 | Ajudante |  |  |  |  | h | 1 |  | 16.6421 |  | 16.6421
P9822 | Pintor |  |  |  |  | h | 2 |  | 24.5433 |  | 49.0866
[7 empty] | TOTAL MÃO DE OBRA: |  |  |  | 65.7287
[7 empty] | Custo Horário da Execução: |  |  |  | 126.0678
[7 empty] | Produção da Equipe: |  |  |  | 19.15
[7 empty] | Custo Unitário da Execução: |  |  |  | 6.58
MATERIAIS | [5 empty] | UNID | CONSUMO |  | VALOR UNITÁRIO |  | CUSTO UNITÁRIO
M3153 | Tinta em pó à base de resina poliéster |  |  |  |  | kg | 0.112 |  | 77.708 |  | 8.7033
[7 empty] | TOTAL MATERIAIS: |  |  |  | 8.7033
TRANSPORTE - TEMPO FIXO |  |  | UNIDADE |  | CODIGO |  | CONSUMO |  | PREÇO UNITÁRIO |  | CUSTO UNITÁRIO
M3153 | Tinta em pó à base de resina poliéster (Caminhão carroceria com capacidade de 15 t - 188 kW) |  | t |  | 5914655 |  | 0.00011 |  | 32.61 |  | 0.0036
[7 empty] | TRANSPORTE - TEMPO FIXO: |  |  |  | 0.0036
MOMENTO DE TRANSPORTE |  | UND | QUANTIDADE |  | LN |  | RP |  | P |  | CUSTO UNITÁRIO
[5 empty] | DMT | R$ | DMT | R$ | DMT | R$
M3153 | Tinta em pó à base de resina poliéster (Caminhão carroceria com capacidade de 15 t - 188 kW) | tkm | 0.00011 |  | 0 | 1.1683 | 0 | 0.9346 | 0 | 0.77 | 0
[7 empty] | MOMENTO DE TRANSPORTE: |  |  |  | 0
[7 empty] | Custo Direto Total: |  |  |  | 15.2869
[7 empty] | VALOR: |  |  |  | 15.29
5914333 - Carga, manobra e descarga de materiais diversos em caminhão carroceria de 15 t - carga e descarga com caminhão guindauto de 20 t.m (t)
EQUIPAMENTOS |  |  | QUANT |  | UTILIZAÇÃO |  | CUSTO OPERACIONAL |  |  |  | CUSTO HORÁRIO
[5 empty] | PROD | IMPR | PROD |  | IMPR
E9592 | Caminhão carroceria com capacidade de 15 t - 188 kW |  | 2 |  | 0.53 | 0.47 | 286.349 |  | 69.0303 |  | 368.4184
E9686 | Caminhão carroceria com guindauto com capacidade de 20 t.m - 136 kW |  | 1 |  | 1 | 0 | 321.4721 |  | 101.2754 |  | 321.4721
[7 empty] | TOTAL EQUIPAMENTOS: |  |  |  | 689.8905
MÃO DE OBRA | [5 empty] | UNID | CONSUMO |  | SALÁRIO HORA |  | CUSTO HORÁRIO
P9824 | Servente |  |  |  |  | h | 2 |  | 16.6249 |  | 33.2498
[7 empty] | TOTAL MÃO DE OBRA: |  |  |  | 33.2498
[7 empty] | Custo Horário da Execução: |  |  |  | 723.1403
[7 empty] | Produção da Equipe: |  |  |  | 21.37
[7 empty] | Custo Unitário da Execução: |  |  |  | 33.84
[7 empty] | Custo Direto Total: |  |  |  | 33.84
[7 empty] | VALOR: |  |  |  | 33.84
5213416 - Placa em aço nº 16 galvanizado com película retrorrefletiva tipo I + I - confecção (m²)
EQUIPAMENTOS |  |  | QUANT |  | UTILIZAÇÃO |  | CUSTO OPERACIONAL |  |  |  | CUSTO HORÁRIO
[5 empty] | PROD | IMPR | PROD |  | IMPR
E9568 | Furadeira de impacto de 12,5 mm - 0,80 kW |  | 0.1506 |  | 1 | 0 | 0.2056 |  | 0.1364 |  | 0.030963
E9066 | Grupo gerador - 13/14 kVA |  | 0.48193 |  | 1 | 0 | 19.6029 |  | 3.8698 |  | 9.4472
E9623 | Máquina de bancada guilhotina - 4,00 kW |  | 0.2008 |  | 1 | 0 | 15.1068 |  | 9.6027 |  | 3.0334
E9622 | Máquina de bancada universal para corte de chapa - 1,50 kW |  | 0.48193 |  | 1 | 0 | 8.1803 |  | 5.1999 |  | 3.9423
E9507 | Plotadora de recorte com computador e programa computacional |  | 0.48193 |  | 1 | 0 | 18.6742 |  | 11.7723 |  | 8.9997
[7 empty] | TOTAL EQUIPAMENTOS: |  |  |  | 25.4536
MÃO DE OBRA | [5 empty] | UNID | CONSUMO |  | SALÁRIO HORA |  | CUSTO HORÁRIO
P9801 | Ajudante |  |  |  |  | h | 2 |  | 16.6421 |  | 33.2842
P9830 | Montador |  |  |  |  | h | 1 |  | 25.3825 |  | 25.3825
P9823 | Serralheiro |  |  |  |  | h | 1 |  | 21.039 |  | 21.039
P9824 | Servente |  |  |  |  | h | 2 |  | 16.6249 |  | 33.2498
[7 empty] | TOTAL MÃO DE OBRA: |  |  |  | 112.9555
[7 empty] | Custo Horário da Execução: |  |  |  | 138.4091
[7 empty] | Produção da Equipe: |  |  |  | 4
[7 empty] | Custo Unitário da Execução: |  |  |  | 34.6
MATERIAIS | [5 empty] | UNID | CONSUMO |  | VALOR UNITÁRIO |  | CUSTO UNITÁRIO
M1367 | Chapa fina em aço galvanizado |  |  |  |  | kg | 11.775 |  | 11.62 |  | 136.8255
M3235 | Película retrorrefletiva tipo I |  |  |  |  | m² | 1.4 |  | 132.5496 |  | 185.5694
[7 empty] | TOTAL MATERIAIS: |  |  |  | 322.3949
SERVIÇOS | [5 empty] | UNID | CONSUMO |  | PREÇO UNITÁRIO |  | CUSTO UNITÁRIO
5212552 | Pintura eletrostática a pó com tinta poliéster em chapa de aço |  |  |  |  | m² | 1 |  | 15.2869 |  | 15.2869
[7 empty] | TOTAL SERVIÇOS: |  |  |  | 15.2869
TRANSPORTE - TEMPO FIXO |  |  | UNIDADE |  | CODIGO |  | CONSUMO |  | PREÇO UNITÁRIO |  | CUSTO UNITÁRIO
M1367 | Chapa fina em aço galvanizado (Caminhão carroceria com capacidade de 15 t - 188 kW) |  | t |  | 5914333 |  | 0.01178 |  | 33.84 |  | 0.3986
M3235 | Película retrorrefletiva tipo I (Caminhão carroceria com capacidade de 15 t - 188 kW) |  | t |  | 5914655 |  | 0.00062 |  | 32.61 |  | 0.0202
[7 empty] | TRANSPORTE - TEMPO FIXO: |  |  |  | 0.4188
MOMENTO DE TRANSPORTE |  | UND | QUANTIDADE |  | LN |  | RP |  | P |  | CUSTO UNITÁRIO
[5 empty] | DMT | R$ | DMT | R$ | DMT | R$
M1367 | Chapa fina em aço galvanizado (Caminhão carroceria com capacidade de 15 t - 188 kW) | tkm | 0.01178 |  | 0 | 1.1683 | 0 | 0.9346 | 0 | 0.77 | 0
M3235 | Película retrorrefletiva tipo I (Caminhão carroceria com capacidade de 15 t - 188 kW) | tkm | 0.00062 |  | 0 | 1.1683 | 0 | 0.9346 | 0 | 0.77 | 0
[7 empty] | MOMENTO DE TRANSPORTE: |  |  |  | 0
[7 empty] | Custo Direto Total: |  |  |  | 372.7006
[7 empty] | VALOR: |  |  |  | 372.7

## CURVA ABC SERVICOS
CÓDIGO | DESCRIÇÃO | FONTE | TIPO | UNIDADE | QUANTIDADE | PREÇO UNITÁRIO | PREÇO TOTAL | % | ACUMUL. % | CL
101169 | EXECUÇÃO DE PAVIMENTO EM PARALELEPÍPEDOS, REJUNTAMENTO COM ARGAMASSA TRAÇO 1:3 (CIMENTO E AREIA). AF_05/2020 | SINAPI | Serviço | M2 | 9736.21 | 81.71 | 795545.7191 | 80.5473 | 80.5473 | A
94263 | GUIA (MEIO-FIO) CONCRETO, MOLDADA IN LOCO EM TRECHO RETO COM EXTRUSORA, 13 CM BASE X 22 CM ALTURA. AF_06/2016 | SINAPI | Serviço | M | 3904.24 | 30.18 | 117829.9632 | 11.93 | 92.4773 | C
94990 | EXECUÇÃO DE PASSEIO (CALÇADA) OU PISO DE CONCRETO COM CONCRETO MOLDADO IN LOCO, FEITO EM OBRA, ACABAMENTO CONVENCIONAL, NÃO ARMADO. AF_08/2022 | SINAPI | Serviço | M3 | 43.82 | 734.04 | 32165.6328 | 3.2567 | 95.734 | C
COM-70756178 | PISO TÁTIL DIRECIONAL E/OU ALERTA,DE CONCRETO, COLORIDO, P/DEFICIENTES VISUAIS, DIMENSÕES 25x25CM, APLICADO COM ARGAMASSA INDUSTRIALIZADA AC-II, REJUNTADO, EXCLUSIVE REGULARIZAÇÃO DE BASE | Composições Próprias | Serviço | m2 | 192.81 | 90.37 | 17424.2397 | 1.7642 | 97.4982 | C
INS-130169 | RAMPA DE ACESSIBILIDADE - LARGURA 1,20 M | Composições Próprias | Material | UND | 10 | 615.72 | 6157.2 | 0.6234 | 98.1216 | C
102498 | PINTURA DE MEIO-FIO COM TINTA BRANCA A BASE DE CAL (CAIAÇÃO). AF_05/2021 | SINAPI | Serviço | M | 3894.24 | 1.39 | 5412.9936 | 0.54805 | 98.6697 | C
COMP-51076047 | LIMPEZA FINAL DA OBRA | Composições Próprias | Geral | m2 | 9736.21 | 0.47 | 4576.0187 | 0.46331 | 99.133 | C
COMP-48999838 | SERVIÇOS TOPOGRÁFICOS PARA PAVIMENTAÇÃO, INCLUSIVE NOTA DE SERVIÇOS, ACOMPANHAMENTO E GREIDE | Composições Próprias | Geral | M2 | 9736.21 | 0.45 | 4381.2945 | 0.4436 | 99.5766 | C
COM-81438814 | PLACA DE OBRA EM CHAPA DE AÇO GALVANIZADO | Composições Próprias | Serviço | M2 | 8 | 411.8 | 3294.4 | 0.33355 | 99.9101 | C
5213570 | FORNECIMENTO E IMPLANTAÇÃO DE PLACA DE AÇO I + I | SICRO NOVO | Serviço | m² | 1.29 | 458.54 | 591.5166 | 0.05989 | 99.97 | C
COM-26260763 | PLACA ESMALTADA PARA IDENTIFICAÇÃO NR DE RUA, DIMENSÕES 45X25 CM | Composições Próprias | Serviço | M2 | 3 | 98.7 | 296.1 | 0.029979 | 100 | C
[6 empty] | Subtotal até 100,00% |  | 987675.07
[6 empty] | Outros: |  | 0
[6 empty] | Valor total do Orçamento: |  | 987675.07

## CURVA ABC INSUMOS
CÓDIGO | DESCRIÇÃO | FONTE | TIPO | UNIDADE | QUANTIDADE | PREÇO UNITÁRIO | PREÇO TOTAL | % | ACUMUL. % | CL
00004385 | PARALELEPIPEDO GRANITICO OU BASALTICO, PARA PAVIMENTACAO, SEM FRETE (VARIACAO REGIONAL DE PECAS POR M2) | SINAPI | Material | MIL | 281.6011 | 974.47 | 274411.8077 | 27.7836 | 27.7836 | A
00000367 | AREIA GROSSA - POSTO JAZIDA/FORNECEDOR (RETIRADO NA JAZIDA, SEM TRANSPORTE) | SINAPI | Material | M3 | 972.8039 | 111.43 | 108399.5427 | 10.9752 | 46.7945 | A
00001379 | CIMENTO PORTLAND COMPOSTO CP II-32 | SINAPI | Material | KG | 103117.0203 | 0.7 | 72181.9142 | 7.3083 | 55.618 | B
00006111 | SERVENTE DE OBRAS | SINAPI | Mão de Obra | H | 5690.9253 | 11.14 | 63396.9079 | 6.4188 | 63.3675 | B
00004759 | CALCETEIRO (HORISTA) | SINAPI | Mão de Obra | H | 3463.5212 | 15 | 51952.8175 | 5.2601 | 69.7182 | B
00034492 | CONCRETO USINADO BOMBEAVEL, CLASSE DE RESISTENCIA C20, COM BRITA 0 E 1, SLUMP = 100 +/- 20 MM, EXCLUI SERVICO DE BOMBEAMENTO (NBR 8953) | SINAPI | Material | M3 | 107.5421 | 410 | 44092.2592 | 4.4642 | 75.108 | B
00010646 | ROLO COMPACTADOR VIBRATORIO DE UM CILINDRO, ACO LISO, POTENCIA 80 HP, PESO OPERACIONAL MAXIMO 8,1 T, IMPACTO DINAMICO 16,15/9,5 T, LARGURA TRABALHO 1,68 M | SINAPI | Equipamento | UN | 0.071173 | 600185.77 | 42717.1082 | 4.325 | 80.3297 | C
00000370 | AREIA MEDIA - POSTO JAZIDA/FORNECEDOR (RETIRADO NA JAZIDA, SEM TRANSPORTE) | SINAPI | Material | M3 | 258.3662 | 110 | 28420.2824 | 2.8775 | 83.8038 | C
00004238 | OPERADOR DE ROLO COMPACTADOR | SINAPI | Mão de Obra | H | 1151.1325 | 16.56 | 19062.754 | 1.9301 | 86.134 | C
00004750 | PEDREIRO (HORISTA) | SINAPI | Mão de Obra | H | 997.8425 | 15 | 14967.6378 | 1.5154 | 87.9636 | C
00037370 | ALIMENTACAO - HORISTA (COLETADO CAIXA) | SINAPI | Encargos Complementares | H | 12376.2237 | 0.97 | 12004.937 | 1.2155 | 89.4311 | C
00037372 | EXAMES - HORISTA (COLETADO CAIXA) | SINAPI | Encargos Complementares | H | 12445.6241 | 0.81 | 10080.9555 | 1.0207 | 90.6634 | C
00038137 | LADRILHO HIDRAULICO, *20 X 20* CM, E= 2 CM, RAMPA, NATURAL | SINAPI | Material | M2 | 133.7574 | 65.96 | 8822.6354 | 0.89327 | 91.7419 | C
00037371 | TRANSPORTE - HORISTA (COLETADO CAIXA) | SINAPI | Encargos Complementares | H | 12376.2237 | 0.7 | 8663.3566 | 0.87715 | 92.8009 | C
00037666 | OPERADOR DE BETONEIRA ESTACIONARIA / MISTURADOR | SINAPI | Mão de Obra | H | 681.3239 | 12.51 | 8523.3626 | 0.86297 | 93.8427 | C
00043491 | EPI - FAMILIA SERVENTE - HORISTA (ENCARGOS COMPLEMENTARES - COLETADO CAIXA) | SINAPI | Encargos Complementares | H | 5906.5686 | 1.15 | 6792.5539 | 0.68773 | 94.6731 | C
INS-130169 | RAMPA DE ACESSIBILIDADE - LARGURA 1,20 M | Composições Próprias | Material | UND | 10 | 510 | 5100 | 0.51636 | 95.2965 | C
00043489 | EPI - FAMILIA PEDREIRO - HORISTA (ENCARGOS COMPLEMENTARES - COLETADO CAIXA) | SINAPI | Encargos Complementares | H | 4412.2371 | 1.09 | 4809.3384 | 0.48694 | 95.8844 | C
00000242 | AJUDANTE ESPECIALIZADO (HORISTA) | SINAPI | Mão de Obra | H | 314.8037 | 11.56 | 3639.1307 | 0.36845 | 96.3292 | C
00043467 | FERRAMENTAS - FAMILIA SERVENTE - HORISTA (ENCARGOS COMPLEMENTARES - COLETADO CAIXA) | SINAPI | Encargos Complementares | H | 5906.5686 | 0.56 | 3307.6784 | 0.3349 | 96.7335 | C
00043465 | FERRAMENTAS - FAMILIA PEDREIRO - HORISTA (ENCARGOS COMPLEMENTARES - COLETADO CAIXA) | SINAPI | Encargos Complementares | H | 4412.2371 | 0.74 | 3265.0555 | 0.33058 | 97.1327 | C
00004721 | PEDRA BRITADA N. 1 (9,5 a 19 MM) POSTO PEDREIRA/FORNECEDOR, SEM FRETE | SINAPI | Material | M3 | 29.9138 | 104.45 | 3124.4945 | 0.31635 | 97.5146 | C
00038400 | VASSOURA 40 CM COM CABO | SINAPI | Material | UN | 306.7143 | 9.27 | 2843.2413 | 0.28787 | 97.8621 | C
00004783 | PINTOR (HORISTA) | SINAPI | Mão de Obra | H | 147.095 | 15 | 2206.4251 | 0.2234 | 98.1319 | C
00004221 | OLEO DIESEL COMBUSTIVEL COMUM | SINAPI | Material | L | 330.4186 | 6.66 | 2200.5876 | 0.2228 | 98.4009 | C
00013836 | MAQUINA EXTRUSORA DE CONCRETO PARA GUIAS E SARJETAS, COM MOTOR A DIESEL DE 14 CV | SINAPI | Equipamento | UN | 0.025586 | 62843.29 | 1607.9345 | 0.1628 | 98.5974 | C
00043488 | EPI - FAMILIA OPERADOR ESCAVADEIRA - HORISTA (ENCARGOS COMPLEMENTARES - COLETADO CAIXA) | SINAPI | Encargos Complementares | H | 1845.714 | 0.76 | 1402.7426 | 0.14202 | 98.7689 | C
00004813 | PLACA DE OBRA (PARA CONSTRUCAO CIVIL) EM CHAPA GALVANIZADA *N. 22*, ADESIVADA, DE *2,4 X 1,2* M (SEM POSTES PARA FIXACAO) | SINAPI | Material | M2 | 3.1328 | 425 | 1331.4191 | 0.1348 | 98.9316 | C
00001213 | CARPINTEIRO DE FORMAS (HORISTA) | SINAPI | Mão de Obra | H | 66.9769 | 15 | 1004.6536 | 0.10172 | 99.0544 | C
00004222 | GASOLINA COMUM | SINAPI | Material | L | 170.2824 | 5.02 | 854.8177 | 0.086548 | 99.1589 | C
00004509 | SARRAFO *2,5 X 10* CM EM PINUS, MISTA OU EQUIVALENTE DA REGIAO - BRUTA | SINAPI | Material | M | 121.4432 | 6.91 | 839.1728 | 0.084964 | 99.2615 | C
00002355 | DESENHISTA DETALHISTA (HORISTA) | SINAPI | Mão de Obra | H | 25.5576 | 29.17 | 745.5162 | 0.075482 | 99.3526 | C
00034357 | REJUNTE CIMENTICIO, QUALQUER COR | SINAPI | Material | KG | 133.7574 | 4.4 | 588.5324 | 0.059588 | 99.4246 | C
00011161 | CAL HIDRATADA PARA PINTURA | SINAPI | Material | KG | 387.1304 | 1.33 | 514.8834 | 0.052131 | 99.4875 | C
00004517 | SARRAFO *2,5 X 7,5* CM EM PINUS, MISTA OU EQUIVALENTE DA REGIAO - BRUTA | SINAPI | Material | M | 97.1546 | 4.76 | 462.4559 | 0.046823 | 99.5441 | C
00013521 | PLACA DE ACO ESMALTADA PARA IDENTIFICACAO DE RUA, *45 CM X 20* CM | SINAPI | Material | UN | 3 | 140.25 | 420.75 | 0.0426 | 99.5955 | C
00007595 | NIVELADOR (HORISTA) | SINAPI | Mão de Obra | H | 25.6238 | 15.84 | 405.8812 | 0.041095 | 99.6451 | C
00004095 | MOTORISTA DE CARRO DE PASSEIO | SINAPI | Mão de Obra | H | 25.5576 | 15.04 | 384.3868 | 0.038918 | 99.6921 | C
00013617 | PICAPE CABINE SIMPLES COM MOTOR 1.6 FLEX, CAMBIO MANUAL, POTENCIA 101/104 CV, 2 PORTAS | SINAPI | Equipamento | UN | 0.0030951 | 97485.13 | 301.728 | 0.030549 | 99.729 | C
00005068 | PREGO DE ACO POLIDO COM CABECA 17 X 21 (2 X 11) | SINAPI | Material | KG | 11.6352 | 25.43 | 295.884 | 0.029958 | 99.7651 | C
00010535 | BETONEIRA CAPACIDADE NOMINAL 400 L, CAPACIDADE DE MISTURA 280 L, MOTOR ELETRICO TRIFASICO 220/380 V POTENCIA 2 CV, SEM CARREGADOR | SINAPI | Equipamento | UN | 0.061141 | 4701.88 | 287.476 | 0.029106 | 99.8003 | C
00000244 | AUXILIAR DE TOPOGRAFO (HORISTA) | SINAPI | Mão de Obra | H | 18.6177 | 12.4 | 230.86 | 0.023374 | 99.8285 | C
00043490 | EPI - FAMILIA PINTOR - HORISTA (ENCARGOS COMPLEMENTARES - COLETADO CAIXA) | SINAPI | Encargos Complementares | H | 145.3508 | 1.5 | 218.0262 | 0.022075 | 99.8551 | C
M3235 | Película retrorrefletiva tipo I | SICRO NOVO | Material | m² | 1.6377 | 132.5496 | 217.077 | 0.021979 | 99.8817 | C
00043466 | FERRAMENTAS - FAMILIA PINTOR - HORISTA (ENCARGOS COMPLEMENTARES - COLETADO CAIXA) | SINAPI | Encargos Complementares | H | 145.3508 | 1.48 | 215.1192 | 0.02178 | 99.908 | C
00034353 | ARGAMASSA COLANTE AC II | SINAPI | Material | KG | 133.7574 | 1.39 | 185.9227 | 0.018824 | 99.9307 | C
M1367 | Chapa fina em aço galvanizado | SICRO NOVO | Material | kg | 13.7743 | 11.62 | 160.0569 | 0.016205 | 99.9503 | C
00002705 | ENERGIA ELETRICA ATE 2000 KWH INDUSTRIAL, SEM DEMANDA | SINAPI | Especiais | KWH | 226.4736 | 0.69 | 156.2668 | 0.015822 | 99.9694 | C
00037373 | SEGURO - HORISTA (COLETADO CAIXA) | SINAPI | Encargos Complementares | H | 12445.6241 | 0.01 | 124.4562 | 0.012601 | 99.9846 | C
00043483 | EPI - FAMILIA CARPINTEIRO DE FORMAS - HORISTA (ENCARGOS COMPLEMENTARES - COLETADO CAIXA) | SINAPI | Encargos Complementares | H | 66.3532 | 1.26 | 83.605 | 0.0084648 | 99.9948 | C
00005075 | PREGO DE ACO POLIDO COM CABECA 18 X 30 (2 3/4 X 10) | SINAPI | Material | KG | 3.1328 | 25.43 | 79.6659 | 0.008066 | 100.0045 | C
00043493 | EPI - FAMILIA TOPOGRAFO - HORISTA (ENCARGOS COMPLEMENTARES - COLETADO CAIXA) | SINAPI | Encargos Complementares | H | 69.4004 | 0.62 | 43.0282 | 0.0043565 | 100.0098 | C
00004491 | PONTALETE *7,5 X 7,5* CM EM PINUS, MISTA OU EQUIVALENTE DA REGIAO - BRUTA | SINAPI | Material | M | 3.1328 | 13.61 | 42.6367 | 0.0043169 | 100.015 | C
00043459 | FERRAMENTAS - FAMILIA CARPINTEIRO DE FORMAS - HORISTA (ENCARGOS COMPLEMENTARES - COLETADO CAIXA) | SINAPI | Encargos Complementares | H | 66.3532 | 0.45 | 29.8589 | 0.0030232 | 100.0187 | C
P9824 | Servente | SICRO NOVO | Mão de Obra | h | 1.3665 | 16.6249 | 22.7175 | 0.0023001 | 100.0214 | C
00043464 | FERRAMENTAS - FAMILIA OPERADOR ESCAVADEIRA - HORISTA (ENCARGOS COMPLEMENTARES - COLETADO CAIXA) | SINAPI | Encargos Complementares | H | 1845.714 | 0.01 | 18.4571 | 0.0018687 | 100.0237 | C
00004417 | SARRAFO NAO APARELHADO *2,5 X 7* CM, EM MACARANDUBA, ANGELIM OU EQUIVALENTE DA REGIAO - BRUTA | SINAPI | Material | M | 3.1328 | 5.71 | 17.888 | 0.0018111 | 100.0259 | C
P9830 | Montador | SICRO NOVO | Mão de Obra | h | 0.68238 | 25.3825 | 17.3204 | 0.0017537 | 100.028 | C
P9801 | Ajudante | SICRO NOVO | Mão de Obra | h | 0.64598 | 16.6421 | 10.7505 | 0.0010885 | 100.0293 | C
M3153 | Tinta em pó à base de resina poliéster | SICRO NOVO | Material | kg | 0.13102 | 77.708 | 10.181 | 0.0010308 | 100.0306 | C
00002692 | DESMOLDANTE PROTETOR PARA FORMAS DE MADEIRA, DE BASE OLEOSA EMULSIONADA EM AGUA | SINAPI | Material | L | 0.82776 | 8.67 | 7.1767 | 0.00072662 | 100.0314 | C
P9823 | Serralheiro | SICRO NOVO | Mão de Obra | h | 0.29245 | 21.039 | 6.1528 | 0.00062296 | 100.0322 | C
00043469 | FERRAMENTAS - FAMILIA TOPOGRAFO - HORISTA (ENCARGOS COMPLEMENTARES - COLETADO CAIXA) | SINAPI | Encargos Complementares | H | 69.4004 | 0.07 | 4.858 | 0.00049186 | 100.0328 | C
E9066 | Grupo gerador - 13/14 kVA (PRODUTIVO) | SICRO NOVO | Equipamento | CHP | 0.20202 | 19.6029 | 3.9603 | 0.00040097 | 100.0333 | C
P9822 | Pintor | SICRO NOVO | Mão de Obra | h | 0.12217 | 24.5433 | 2.9985 | 0.00030359 | 100.0336 | C
E9507 | Plotadora de recorte com computador e programa computacional (PRODUTIVO) | SICRO NOVO | Equipamento | CHP | 0.14094 | 18.6742 | 2.6319 | 0.00026648 | 100.034 | C
E9076 | Equipamento para pintura eletrostática com cabine dupla de 7,00 kW e estufa de 80.000 kCal (PRODUTIVO) | SICRO NOVO | Equipamento | CHP | 0.061086 | 40.7362 | 2.4884 | 0.00025194 | 100.0343 | C
E9622 | Máquina de bancada universal para corte de chapa - 1,50 kW (PRODUTIVO) | SICRO NOVO | Equipamento | CHP | 0.14094 | 8.1803 | 1.1529 | 0.00011673 | 100.0344 | C
E9623 | Máquina de bancada guilhotina - 4,00 kW (PRODUTIVO) | SICRO NOVO | Equipamento | CHP | 0.058723 | 15.1068 | 0.88712 | 8.9819e-05 | 100.0345 | C
00011950 | BUCHA DE NYLON SEM ABA S6, COM PARAFUSO DE 4,20 X 40 MM EM ACO ZINCADO COM ROSCA SOBERBA, CABECA CHATA E FENDA PHILLIPS | SINAPI | Material | UN | 3 | 0.2 | 0.6 | 6.0749e-05 | 100.0346 | C
E9592 | Caminhão carroceria com capacidade de 15 t - 188 kW (PRODUTIVO) | SICRO NOVO | Equipamento | CHP | 0.0013618 | 286.349 | 0.38995 | 3.9481e-05 | 100.0346 | C
E9686 | Caminhão carroceria com guindauto com capacidade de 20 t.m - 136 kW (PRODUTIVO) | SICRO NOVO | Equipamento | CHP | 0.00064483 | 321.4721 | 0.2073 | 2.0988e-05 | 100.0347 | C
E9568 | Furadeira de impacto de 12,5 mm - 0,80 kW (PRODUTIVO) | SICRO NOVO | Equipamento | CHP | 0.044043 | 0.2056 | 0.0090551 | 9.1681e-07 | 100.0347 | C
E9687 | Caminhão carroceria com capacidade de 5 t - 115 kW | SICRO NOVO | Equipamento | UN | 0.38993 | 0 | 0 | 0 | 100.0347 | C
[6 empty] | Subtotal até 100,03% |  | 818352.48
[6 empty] | Outros: |  | 169322.59
[6 empty] | Valor total do Orçamento: |  | 987675.07

## CRONOGRAMA
ITEM | DESCRIÇÃO | VALOR (R$) | MÊS 1 | MÊS 2 | MÊS 3 | MÊS 4 | MÊS 5 | Total parcela
1 | SERVIÇOS PRELIMINARES | 7675.69 | 100% |  |  |  |  | 100%
|  |  | 7675.69 |  |  |  |  | 7675.69
2 | PAVIMENTAÇÃO | 979111.76 |  | 25% | 25% | 25% | 25% | 100%
|  |  |  | 244777.94 | 244777.94 | 244777.94 | 244777.94 | 979111.76
3 | SINALIZAÇÃO VIÁRIA | 887.62 |  |  |  |  | 100% | 100%
[7 empty] | 887.62 | 887.62
|  | 987675.07 | 7675.69 | 244777.94 | 244777.94 | 244777.94 | 245665.56 | 987675.07
|  |  | 7675.69 | 252453.63 | 497231.57 | 742009.51 | 987675.07

## CRONOGRAMA INSUMOS
CÓDIGO | DESCRIÇÃO | UNIDADE | QTD. MÊS 1 | QTD. MÊS 2 | QTD. MÊS 3 | QTD. MÊS 4 | QTD. MÊS 5 | TOTAL
00000242 | AJUDANTE ESPECIALIZADO (HORISTA) | H |  | 78.7 | 78.7 | 78.7 | 78.7 | 314.8
00000244 | AUXILIAR DE TOPOGRAFO (HORISTA) | H | 18.62 |  |  |  |  | 18.62
00000367 | AREIA GROSSA - POSTO JAZIDA/FORNECEDOR (RETIRADO NA JAZIDA, SEM TRANSPORTE) | M3 |  | 243.2 | 243.2 | 243.2 | 243.2 | 972.8
00000370 | AREIA MEDIA - POSTO JAZIDA/FORNECEDOR (RETIRADO NA JAZIDA, SEM TRANSPORTE) | M3 | 2.59 | 63.94 | 63.94 | 63.94 | 63.94 | 258.35
00001213 | CARPINTEIRO DE FORMAS (HORISTA) | H | 3.16 | 15.95 | 15.95 | 15.95 | 15.95 | 66.96
00001379 | CIMENTO PORTLAND COMPOSTO CP II-32 | KG | 664.2 | 25613.21 | 25613.21 | 25613.21 | 25613.21 | 103117.04
00002355 | DESENHISTA DETALHISTA (HORISTA) | H | 25.56 |  |  |  |  | 25.56
00002692 | DESMOLDANTE PROTETOR PARA FORMAS DE MADEIRA, DE BASE OLEOSA EMULSIONADA EM AGUA | L |  | 0.21 | 0.21 | 0.21 | 0.21 | 0.84
00002705 | ENERGIA ELETRICA ATE 2000 KWH INDUSTRIAL, SEM DEMANDA | KWH | 2.99 | 55.87 | 55.87 | 55.87 | 55.87 | 226.47
00004095 | MOTORISTA DE CARRO DE PASSEIO | H | 25.56 |  |  |  |  | 25.56
00004221 | OLEO DIESEL COMBUSTIVEL COMUM | L |  | 82.61 | 82.61 | 82.61 | 82.61 | 330.44
00004222 | GASOLINA COMUM | L | 170.28 |  |  |  |  | 170.28
00004238 | OPERADOR DE ROLO COMPACTADOR | H |  | 287.78 | 287.78 | 287.78 | 287.78 | 1151.12
00004385 | PARALELEPIPEDO GRANITICO OU BASALTICO, PARA PAVIMENTACAO, SEM FRETE (VARIACAO REGIONAL DE PECAS POR M2) | MIL |  | 70.4 | 70.4 | 70.4 | 70.4 | 281.6
00004417 | SARRAFO NAO APARELHADO *2,5 X 7* CM, EM MACARANDUBA, ANGELIM OU EQUIVALENTE DA REGIAO - BRUTA | M | 3.13 |  |  |  |  | 3.13
00004491 | PONTALETE *7,5 X 7,5* CM EM PINUS, MISTA OU EQUIVALENTE DA REGIAO - BRUTA | M | 3.13 |  |  |  |  | 3.13
00004509 | SARRAFO *2,5 X 10* CM EM PINUS, MISTA OU EQUIVALENTE DA REGIAO - BRUTA | M |  | 30.36 | 30.36 | 30.36 | 30.36 | 121.44
00004517 | SARRAFO *2,5 X 7,5* CM EM PINUS, MISTA OU EQUIVALENTE DA REGIAO - BRUTA | M |  | 24.29 | 24.29 | 24.29 | 24.29 | 97.16
00004721 | PEDRA BRITADA N. 1 (9,5 a 19 MM) POSTO PEDREIRA/FORNECEDOR, SEM FRETE | M3 | 1.81 | 7.03 | 7.03 | 7.03 | 7.03 | 29.93
00004750 | PEDREIRO (HORISTA) | H |  | 249.45 | 249.45 | 249.45 | 249.45 | 997.8
00004759 | CALCETEIRO (HORISTA) | H |  | 865.88 | 865.88 | 865.88 | 865.88 | 3463.52
00004783 | PINTOR (HORISTA) | H |  | 36.77 | 36.77 | 36.77 | 36.77 | 147.08
00004813 | PLACA DE OBRA (PARA CONSTRUCAO CIVIL) EM CHAPA GALVANIZADA *N. 22*, ADESIVADA, DE *2,4 X 1,2* M (SEM POSTES PARA FIXACAO) | M2 | 3.13 |  |  |  |  | 3.13
00005068 | PREGO DE ACO POLIDO COM CABECA 17 X 21 (2 X 11) | KG |  | 2.91 | 2.91 | 2.91 | 2.91 | 11.64
00005075 | PREGO DE ACO POLIDO COM CABECA 18 X 30 (2 3/4 X 10) | KG | 3.13 |  |  |  |  | 3.13
00006111 | SERVENTE DE OBRAS | H | 36.54 | 1416.45 | 1416.45 | 1416.45 | 1404.98 | 5690.87
00007595 | NIVELADOR (HORISTA) | H | 25.62 |  |  |  |  | 25.62
00010535 | BETONEIRA CAPACIDADE NOMINAL 400 L, CAPACIDADE DE MISTURA 280 L, MOTOR ELETRICO TRIFASICO 220/380 V POTENCIA 2 CV, SEM CARREGADOR | UN |  | 0.01 | 0.01 | 0.01 | 0.01 | 0.04
00010646 | ROLO COMPACTADOR VIBRATORIO DE UM CILINDRO, ACO LISO, POTENCIA 80 HP, PESO OPERACIONAL MAXIMO 8,1 T, IMPACTO DINAMICO 16,15/9,5 T, LARGURA TRABALHO 1,68 M | UN |  | 0.02 | 0.02 | 0.02 | 0.02 | 0.08
00011161 | CAL HIDRATADA PARA PINTURA | KG |  | 96.78 | 96.78 | 96.78 | 96.78 | 387.12
00011950 | BUCHA DE NYLON SEM ABA S6, COM PARAFUSO DE 4,20 X 40 MM EM ACO ZINCADO COM ROSCA SOBERBA, CABECA CHATA E FENDA PHILLIPS | UN |  |  |  |  | 3 | 3
00013521 | PLACA DE ACO ESMALTADA PARA IDENTIFICACAO DE RUA, *45 CM X 20* CM | UN |  |  |  |  | 3 | 3
00013617 | PICAPE CABINE SIMPLES COM MOTOR 1.6 FLEX, CAMBIO MANUAL, POTENCIA 101/104 CV, 2 PORTAS | UN | [5 empty] | 0
00013836 | MAQUINA EXTRUSORA DE CONCRETO PARA GUIAS E SARJETAS, COM MOTOR A DIESEL DE 14 CV | UN |  | 0.01 | 0.01 | 0.01 | 0.01 | 0.04
00034353 | ARGAMASSA COLANTE AC II | KG |  | 33.44 | 33.44 | 33.44 | 33.44 | 133.76
00034357 | REJUNTE CIMENTICIO, QUALQUER COR | KG |  | 33.44 | 33.44 | 33.44 | 33.44 | 133.76
00034492 | CONCRETO USINADO BOMBEAVEL, CLASSE DE RESISTENCIA C20, COM BRITA 0 E 1, SLUMP = 100 +/- 20 MM, EXCLUI SERVICO DE BOMBEAMENTO (NBR 8953) | M3 |  | 26.89 | 26.89 | 26.89 | 26.89 | 107.56
00037370 | ALIMENTACAO - HORISTA (COLETADO CAIXA) | H | 69.16 | 3079.59 | 3079.59 | 3079.59 | 3068.32 | 12376.25
00037371 | TRANSPORTE - HORISTA (COLETADO CAIXA) | H | 69.16 | 3079.59 | 3079.59 | 3079.59 | 3068.32 | 12376.25
00037372 | EXAMES - HORISTA (COLETADO CAIXA) | H | 138.56 | 3079.59 | 3079.59 | 3079.59 | 3068.32 | 12445.65
00037373 | SEGURO - HORISTA (COLETADO CAIXA) | H | 138.56 | 3079.59 | 3079.59 | 3079.59 | 3068.32 | 12445.65
00037666 | OPERADOR DE BETONEIRA ESTACIONARIA / MISTURADOR | H | 4.67 | 169.17 | 169.17 | 169.17 | 169.17 | 681.35
00038137 | LADRILHO HIDRAULICO, *20 X 20* CM, E= 2 CM, RAMPA, NATURAL | M2 |  | 33.44 | 33.44 | 33.44 | 33.44 | 133.76
00038400 | VASSOURA 40 CM COM CABO | UN |  | 76.68 | 76.68 | 76.68 | 76.68 | 306.72
00043459 | FERRAMENTAS - FAMILIA CARPINTEIRO DE FORMAS - HORISTA (ENCARGOS COMPLEMENTARES - COLETADO CAIXA) | H | 3.13 | 15.81 | 15.81 | 15.81 | 15.81 | 66.37
00043464 | FERRAMENTAS - FAMILIA OPERADOR ESCAVADEIRA - HORISTA (ENCARGOS COMPLEMENTARES - COLETADO CAIXA) | H | 30.09 | 453.91 | 453.91 | 453.91 | 453.91 | 1845.73
00043465 | FERRAMENTAS - FAMILIA PEDREIRO - HORISTA (ENCARGOS COMPLEMENTARES - COLETADO CAIXA) | H |  | 1103.07 | 1103.07 | 1103.07 | 1103.07 | 4412.28
00043466 | FERRAMENTAS - FAMILIA PINTOR - HORISTA (ENCARGOS COMPLEMENTARES - COLETADO CAIXA) | H |  | 36.34 | 36.34 | 36.34 | 36.34 | 145.36
00043467 | FERRAMENTAS - FAMILIA SERVENTE - HORISTA (ENCARGOS COMPLEMENTARES - COLETADO CAIXA) | H | 35.92 | 1470.48 | 1470.48 | 1470.48 | 1459.21 | 5906.57
00043469 | FERRAMENTAS - FAMILIA TOPOGRAFO - HORISTA (ENCARGOS COMPLEMENTARES - COLETADO CAIXA) | H | 69.4 |  |  |  |  | 69.4
00043483 | EPI - FAMILIA CARPINTEIRO DE FORMAS - HORISTA (ENCARGOS COMPLEMENTARES - COLETADO CAIXA) | H | 3.13 | 15.81 | 15.81 | 15.81 | 15.81 | 66.37
00043488 | EPI - FAMILIA OPERADOR ESCAVADEIRA - HORISTA (ENCARGOS COMPLEMENTARES - COLETADO CAIXA) | H | 30.09 | 453.91 | 453.91 | 453.91 | 453.91 | 1845.73
00043489 | EPI - FAMILIA PEDREIRO - HORISTA (ENCARGOS COMPLEMENTARES - COLETADO CAIXA) | H |  | 1103.07 | 1103.07 | 1103.07 | 1103.07 | 4412.28
00043490 | EPI - FAMILIA PINTOR - HORISTA (ENCARGOS COMPLEMENTARES - COLETADO CAIXA) | H |  | 36.34 | 36.34 | 36.34 | 36.34 | 145.36
00043491 | EPI - FAMILIA SERVENTE - HORISTA (ENCARGOS COMPLEMENTARES - COLETADO CAIXA) | H | 35.92 | 1470.48 | 1470.48 | 1470.48 | 1459.21 | 5906.57
00043493 | EPI - FAMILIA TOPOGRAFO - HORISTA (ENCARGOS COMPLEMENTARES - COLETADO CAIXA) | H | 69.4 |  |  |  |  | 69.4
E9066 | Grupo gerador - 13/14 kVA (PRODUTIVO) | CHP |  |  |  |  | 0.2 | 0.2
E9076 | Equipamento para pintura eletrostática com cabine dupla de 7,00 kW e estufa de 80.000 kCal (PRODUTIVO) | CHP |  |  |  |  | 0.06 | 0.06
E9507 | Plotadora de recorte com computador e programa computacional (PRODUTIVO) | CHP |  |  |  |  | 0.14 | 0.14
E9568 | Furadeira de impacto de 12,5 mm - 0,80 kW (PRODUTIVO) | CHP |  |  |  |  | 0.04 | 0.04
E9592 | Caminhão carroceria com capacidade de 15 t - 188 kW (PRODUTIVO) | CHP | [5 empty] | 0
E9622 | Máquina de bancada universal para corte de chapa - 1,50 kW (PRODUTIVO) | CHP |  |  |  |  | 0.14 | 0.14
E9623 | Máquina de bancada guilhotina - 4,00 kW (PRODUTIVO) | CHP |  |  |  |  | 0.06 | 0.06
E9686 | Caminhão carroceria com guindauto com capacidade de 20 t.m - 136 kW (PRODUTIVO) | CHP | [5 empty] | 0
E9687 | Caminhão carroceria com capacidade de 5 t - 115 kW | UN |  |  |  |  | 0.39 | 0.39
INS-130169 | Rampas de acessibilidade utilizadas nas pavimentações (utilizadas em calçadas com largura de 1,20 metros) | UND |  | 2.5 | 2.5 | 2.5 | 2.5 | 10
M1367 | Chapa fina em aço galvanizado | kg |  |  |  |  | 13.77 | 13.77
M3153 | Tinta em pó à base de resina poliéster | kg |  |  |  |  | 0.13 | 0.13
M3235 | Película retrorrefletiva tipo I | m² |  |  |  |  | 1.64 | 1.64
P9801 | Ajudante | h |  |  |  |  | 0.65 | 0.65
P9822 | Pintor | h |  |  |  |  | 0.12 | 0.12
P9823 | Serralheiro | h |  |  |  |  | 0.29 | 0.29
P9824 | Servente | h |  |  |  |  | 1.37 | 1.37
P9830 | Montador | h |  |  |  |  | 0.68 | 0.68

## BDI
COD | DESCRIÇÃO | %
Benefício
S + G | Garantia/seguros | 0.32
L | Lucro | 6.64
| TOTAL | 6.96
Despesas Indiretas
AC | Administração central | 3.8
DF | Despesas financeiras | 1.02
R | Riscos | 0.5
| TOTAL | 5.32
I | Impostos
| COFINS | 3
| PIS | 0.65
| ISSQN | 3
| TOTAL | 6.65
BDI = 20,73%
(1+AC+S+R+G)*(1+DF)*(1+L)/(1-I)-1

## ENCARGOS SOCIAIS
COD | DESCRIÇÃO | HORA % | MES %
A | GRUPO A
A1 | INSS | 20 | 20
A2 | SESI | 1.5 | 1.5
A3 | SENAI | 1 | 1
A4 | INCRA | 0.2 | 0.2
A5 | SEBRAE | 0.6 | 0.6
A6 | Salário Educação | 2.5 | 2.5
A7 | Seguro Contra Acidentes de Trabalho | 3 | 3
A8 | FGTS | 8 | 8
A9 | SECONCI | 0 | 0
| TOTAL | 36.8 | 36.8
B | GRUPO B
B1 | Repouso Semanal Remunerado | 18.01 | 0
B2 | Feriados | 4.3 | 0
B3 | Auxílio - Enfermidade | 0.87 | 0.67
B4 | 13º Salário | 10.78 | 8.33
B5 | Licença PaternidadE | 0.07 | 0.06
B6 | Faltas Justificadas | 0.72 | 0.56
B7 | Dias de Chuvas | 1.98 | 0
B8 | Auxílio Acidente de Trabalho | 0.11 | 0.08
B9 | Férias Gozadas | 13.64 | 10.55
B10 | Salário Maternidade | 0.03 | 0.03
| TOTAL | 50.51 | 20.28
C | GRUPO C
C1 | Aviso Prévio Indenizado | 4.45 | 3.45
C2 | Aviso Prévio Trabalhado | 0.1 | 0.08
C3 | Férias Indenizadas | 0.5 | 0.39
C4 | Depósito Rescisão Sem Justa Causa | 4.1 | 3.17
C5 | Indenização Adicional | 0.37 | 0.29
| TOTAL | 9.52 | 7.38
D | GRUPO D
D1 | Reincidência de Grupo A sobre Grupo B | 18.59 | 7.46
D2 | Reincidência de Grupo A sobre Aviso Prévio Trabalhado e Reincidência do FGTS sobre Aviso Prévio Indenizado | 0.39 | 0.31
| TOTAL | 18.98 | 7.77
Horista = 115,81% Mensalista = 72,23%
A + B + C + D
COD | DESCRIÇÃO | HORA % | MES %
A | GRUPO A
A1 | INSS | 0 | 0
A2 | SESI | 1.5 | 1.5
A3 | SENAI | 1 | 1
A4 | INCRA | 0.2 | 0.2
A5 | SEBRAE | 0.6 | 0.6
A6 | Salário Educação | 2.5 | 2.5
A7 | Seguro Contra Acidentes de Trabalho | 3 | 3
A8 | FGTS | 8 | 8
A9 | SECONCI | 0 | 0
| TOTAL | 16.8 | 16.8
B | GRUPO B
B1 | Repouso Semanal Remunerado | 18.04 | 0
B2 | Feriados | 4.31 | 0
B3 | Auxílio - Enfermidade | 0.9 | 0.69
B4 | 13º Salário | 10.86 | 8.33
B5 | Licença PaternidadE | 0.08 | 0.06
B6 | Faltas Justificadas | 0.72 | 0.56
B7 | Dias de Chuvas | 2.05 | 0
B8 | Auxílio Acidente de Trabalho | 0.12 | 0.09
B9 | Férias Gozadas | 7.95 | 6.1
B10 | Salário Maternidade | 0.03 | 0.02
| TOTAL | 45.06 | 15.85
C | GRUPO C
C1 | Aviso Prévio Indenizado | 5.35 | 4.1
C2 | Aviso Prévio Trabalhado | 0.28 | 0.22
C3 | Férias Indenizadas | 6 | 4.61
C4 | Depósito Rescisão Sem Justa Causa | 5.32 | 4.08
C5 | Indenização Adicional | 0.45 | 0.35
| TOTAL | 17.4 | 13.36
D | GRUPO D
D1 | Reincidência de Grupo A sobre Grupo B | 7.57 | 2.66
D2 | Reincidência de Grupo A sobre Aviso Prévio Trabalhado e Reincidência do FGTS sobre Aviso Prévio Indenizado | 0.48 | 0.36
| TOTAL | 8.05 | 3.02
Horista = 87,31% Mensalista = 49,03%
A + B + C + D
COD | DESCRIÇÃO | HORA % | MES %
A | GRUPO A
A1 | INSS | 0 | 0
A2 | SESI | 1.5 | 1.5
A3 | SENAI | 1 | 1
A4 | INCRA | 0.2 | 0.2
A5 | SEBRAE | 0.6 | 0.6
A6 | Salário Educação | 2.5 | 2.5
A7 | Seguro Contra Acidentes de Trabalho | 3 | 3
A8 | FGTS | 8 | 8
A9 | SECONCI | 0 | 0
| TOTAL | 16.8 | 16.8
B | GRUPO B
B1 | Repouso Semanal Remunerado | 18.01 | 0
B2 | Feriados | 4.3 | 0
B3 | Auxílio - Enfermidade | 0.85 | 0.66
B4 | 13º Salário | 10.78 | 8.33
B5 | Licença PaternidadE | 0.07 | 0.06
B6 | Faltas Justificadas | 0.72 | 0.56
B7 | Dias de Chuvas | 1.98 | 0
B8 | Auxílio Acidente de Trabalho | 0.1 | 0.08
B9 | Férias Gozadas | 13.7 | 10.59
B10 | Salário Maternidade | 0.03 | 0.02
| TOTAL | 50.54 | 20.3
C | GRUPO C
C1 | Aviso Prévio Indenizado | 4.45 | 3.45
C2 | Aviso Prévio Trabalhado | 0.1 | 0.08
C3 | Férias Indenizadas | 0.5 | 0.39
C4 | Depósito Rescisão Sem Justa Causa | 4.08 | 3.16
C5 | Indenização Adicional | 0.37 | 0.29
| TOTAL | 9.5 | 7.37
D | GRUPO D
D1 | Reincidência de Grupo A sobre Grupo B | 8.49 | 3.41
D2 | Reincidência de Grupo A sobre Aviso Prévio Trabalhado e Reincidência do FGTS sobre Aviso Prévio Indenizado | 0.37 | 0.29
| TOTAL | 8.86 | 3.7
Horista = 85,70% Mensalista = 48,17%
A + B + C + D