## PLANILHA ORCAMENTARIA
ITEM | CÓDIGO | DESCRIÇÃO | FONTE | UNID | QUANTIDADE | PREÇO UNITÁRIO R$ |  |  | PREÇO TOTAL R$
[6 empty] | SEM BDI | BDI | COM BDI
1 | SERVIÇOS PRELIMINARES | [7 empty] | 6926.56
1.1 | 99059 | LOCACAO CONVENCIONAL DE OBRA, UTILIZANDO GABARITO DE TÁBUAS CORRIDAS PONTALETADAS A CADA 2,00M - 2 UTILIZAÇÕES. AF_10/2018 | SINAPI | M | 24 | 51.5 | 10.22 | 61.72 | 1481.28
1.2 | 00004813 | PLACA DE OBRA EM CHAPA DE AÇO GALVANIZADO | SINAPI | M2 | 8 | 567.93 | 112.73 | 680.66 | 5445.28
2 | PÓRTICO | [7 empty] | 117295.23
2.1 | MOVIMENTO DE TERRA | [7 empty] | 3199.05
2.1.1 | 96523 | ESCAVAÇÃO MANUAL PARA BLOCO DE COROAMENTO OU SAPATA (INCLUINDO ESCAVAÇÃO PARA COLOCAÇÃO DE FÔRMAS). AF_06/2017 | SINAPI | M3 | 40.72 | 64 | 12.7 | 76.7 | 3123.22
2.1.2 | 93358 | ESCAVAÇÃO MANUAL DE VALA COM PROFUNDIDADE MENOR OU IGUAL A 1,30 M. AF_02/2021 | SINAPI | M3 | 1.03 | 61.43 | 12.19 | 73.62 | 75.83
2.2 | FUNDAÇÃO | [7 empty] | 30496
2.2.1 | 4915625 | SOLO MELHORADO COM CIMENTO PARA BASE DE REMENDO PROFUNDO | SICRO NOVO | m³ | 19.66 | 35.15 | 6.98 | 42.13 | 828.28
2.2.2 | 94965 | CONCRETO FCK = 25MPA, TRAÇO 1:2,3:2,7 (EM MASSA SECA DE CIMENTO/ AREIA MÉDIA/ BRITA 1) - PREPARO MECÂNICO COM BETONEIRA 400 L. AF_05/2021 | SINAPI | M3 | 13.96 | 449.2 | 89.17 | 538.37 | 7515.65
2.2.3 | 74157 | LANCAMENTO/APLICACAO MANUAL DE CONCRETO EM FUNDACOES | SINAP | M2 | 13.96 | 114.87 | 22.8 | 137.67 | 1921.87
2.2.4 | 96543 | ARMAÇÃO DE BLOCO, VIGA BALDRAME E SAPATA UTILIZANDO AÇO CA-60 DE 5 MM - MONTAGEM. AF_06/2017 | SINAPI | KG | 87.28 | 17.76 | 3.53 | 21.29 | 1858.19
2.2.5 | 96547 | ARMAÇÃO DE BLOCO, VIGA BALDRAME OU SAPATA UTILIZANDO AÇO CA-50 DE 12,5 MM - MONTAGEM. AF_06/2017 | SINAPI | KG | 658.93 | 12.08 | 2.4 | 14.48 | 9541.31
2.2.6 | 96548 | ARMAÇÃO DE BLOCO, VIGA BALDRAME OU SAPATA UTILIZANDO AÇO CA-50 DE 16 MM - MONTAGEM. AF_06/2017 | SINAPI | KG | 641.3 | 11.49 | 2.28 | 13.77 | 8830.7
2.3 | ESTRUTURA | [7 empty] | 56410.66
2.3.1 | PB18 | PERFIL CIRCULAR DE AÇO DIAMETRO 219,1 X 6,35 MM (33,32 KG/M) | PROPRIO | M | 30 | 130.2 | 25.84 | 156.04 | 4681.2
2.3.2 | PB 16 | PERFIL DUPLO U ENRIJECIDO DE CHAPA UDC - 300 X 75 X 25 X 475 MM (35 KG/M) COM CORDÃO DE SOLDA | PROPRIO | M | 48 | 156.68 | 31.1 | 187.78 | 9013.44
2.3.3 | PB50 | ESTRUTURA METALICA EM AÇO ESTRUTURAL PERFIL U" 100 X 100 X 4,75 | PROPRIO | KG | 1813.64 | 13.56 | 2.69 | 16.25 | 29471.65
2.3.4 | 94965 | CONCRETO FCK = 25MPA, TRAÇO 1:2,3:2,7 (EM MASSA SECA DE CIMENTO/ AREIA MÉDIA/ BRITA 1) - PREPARO MECÂNICO COM BETONEIRA 400 L. AF_05/2021 | SINAPI | M3 | 3.9 | 449.2 | 89.17 | 538.37 | 2099.64
2.3.5 | 74157 | LANCAMENTO/APLICACAO MANUAL DE CONCRETO EM FUNDACOES | SINAP | M2 | 3.9 | 114.87 | 22.8 | 137.67 | 536.91
2.3.6 | EST 013 | REGULARIZAÇÃO DE SUPERFICIE DE CONCRETO APARENTE | PROPRIO | M2 | 38.97 | 10.49 | 2.08 | 12.57 | 489.85
2.3.7 | 96543 | ARMAÇÃO DE BLOCO, VIGA BALDRAME E SAPATA UTILIZANDO AÇO CA-60 DE 5 MM - MONTAGEM. AF_06/2017 | SINAPI | KG | 79.1 | 17.76 | 3.53 | 21.29 | 1684.04
2.3.8 | 96547 | ARMAÇÃO DE BLOCO, VIGA BALDRAME OU SAPATA UTILIZANDO AÇO CA-50 DE 12,5 MM - MONTAGEM. AF_06/2017 | SINAPI | KG | 48.2 | 12.08 | 2.4 | 14.48 | 697.94
2.3.9 | 96548 | ARMAÇÃO DE BLOCO, VIGA BALDRAME OU SAPATA UTILIZANDO AÇO CA-50 DE 16 MM - MONTAGEM. AF_06/2017 | SINAPI | KG | 561.8 | 11.49 | 2.28 | 13.77 | 7735.99
2.4 | INSTALAÇÕES ELETRICAS | [7 empty] | 6734.9
2.4.1 | 101938 | CAIXA DE PROTEÇÃO PARA MEDIDOR MONOFÁSICO DE EMBUTIR - FORNECIMENTO E INSTALAÇÃO. AF_10/2020 | SINAPI | UN | 1 | 97.94 | 19.44 | 117.38 | 117.38
2.4.2 | 96985 | HASTE DE ATERRAMENTO 5/8 PARA SPDA - FORNECIMENTO E INSTALAÇÃO. AF_12/2017 | SINAPI | UN | 1 | 53.3 | 10.58 | 63.88 | 63.88
2.4.3 | 98111 | CAIXA DE INSPEÇÃO PARA ATERRAMENTO, CIRCULAR, EM POLIETILENO, DIÂMETRO INTERNO = 0,3 M. AF_12/2020 | SINAPI | UN | 1 | 42.04 | 8.34 | 50.38 | 50.38
2.4.4 | 100599 | FORNRCIMRNTO E ASSENTAMENTO DE POSTE DE CONCRETO COM COMPRIMENTO NOMINAL DE 9 M, CARGA NOMINAL DE 150 DAN, ENGASTAMENTO BASE CONCRETADA COM 1 M DE CONCRETO E 0,5 M DE SOLO . AF_11/2019 | SINAPI | UN | 1 | 933.62 | 185.32 | 1118.94 | 1118.94
2.4.5 | 101633 | RELÉ FOTOELÉTRICO P/ COMANDO DE ILUMINAÇÃO EXTERNA 220/1000 W - FORNECIMENTO E INSTALAÇÃO. | SINAPI | UN | 1 | 53.69 | 10.66 | 64.35 | 64.35
2.4.6 | 97883 | CAIXA ENTERRADA ELÉTRICA RETANGULAR, EM CONCRETO PRÉ-MOLDADO, FUNDO COM BRITA, DIMENSÕES INTERNAS: 0,6X0,6X0,5 M. AF_12/2020 | SINAPI | UN | 1 | 387.4 | 76.9 | 464.3 | 464.3
2.4.7 | 91871 | ELETRODUTO RÍGIDO ROSCÁVEL, PVC, DN 25 MM (3/4"), PARA CIRCUITOS TERMINAIS, INSTALADO EM PAREDE - FORNECIMENTO E INSTALAÇÃO. AF_12/2015 | SINAPI | M | 76.62 | 10 | 1.99 | 11.99 | 918.67
2.4.8 | 91927 | CABO DE COBRE FLEXÍVEL ISOLADO, 2,5 MM², ANTI-CHAMA 0,6/1,0 KV, PARA CIRCUITOS TERMINAIS - FORNECIMENTO E INSTALAÇÃO. AF_12/2015 | SINAPI | M | 317.7 | 4.2 | 0.83 | 5.03 | 1598.03
2.4.9 | 91929 | CABO DE COBRE FLEXÍVEL ISOLADO, 4 MM², ANTI-CHAMA 0,6/1,0 KV, PARA CIRCUITOS TERMINAIS - FORNECIMENTO E INSTALAÇÃO. AF_12/2015 | SINAPI | M | 14.4 | 7.28 | 1.45 | 8.73 | 125.71
2.4.10 | 91931 | CABO DE COBRE FLEXÍVEL ISOLADO, 6 MM², ANTI-CHAMA 0,6/1,0 KV, PARA CIRCUITOS TERMINAIS - FORNECIMENTO E INSTALAÇÃO. AF_12/2015 | SINAPI | M | 9.4 | 9.83 | 1.95 | 11.78 | 110.73
2.4.11 | 91914 | CURVA 90 GRAUS PARA ELETRODUTO, PVC, ROSCÁVEL, DN 25 MM (3/4"), PARA CIRCUITOS TERMINAIS, INSTALADA EM PAREDE - FORNECIMENTO E INSTALAÇÃO. AF_12/2015 | SINAPI | UN | 39 | 10 | 1.99 | 11.99 | 467.61
2.4.12 | 93657 | DISJUNTOR MONOPOLAR TIPO DIN, CORRENTE NOMINAL DE 32A - FORNECIMENTO E INSTALAÇÃO. AF_10/2020 | SINAPI | UN | 1 | 13.41 | 2.66 | 16.07 | 16.07
2.4.13 | 93653 | DISJUNTOR MONOPOLAR TIPO DIN, CORRENTE NOMINAL DE 10A - FORNECIMENTO E INSTALAÇÃO. AF_10/2020 | SINAPI | UN | 1 | 10.78 | 2.14 | 12.92 | 12.92
2.4.14 | 00039445 | DISPOSITIVO DR, 2 POLOS, SENSIBILIDADE DE 30 MA, CORRENTE DE 25 A, TIPO AC - FORNECIMENTO E INSTALÇÃO. AF 04/2016 | SINAPI | UN | 1 | 136.35 | 27.07 | 163.42 | 163.42
2.4.15 | 101876 | QUADRO DE DISTRIBUIÇÃO DE ENERGIA EM PVC, DE EMBUTIR, SEM BARRAMENTO, PARA 6 DISJUNTORES - FORNECIMENTO E INSTALAÇÃO. AF_10/2020 | SINAPI | UN | 1 | 72.85 | 14.46 | 87.31 | 87.31
2.4.16 | 97593 | LUMINÁRIA TIPO SPOT, COM 1 LÂMPADA LED DE 15 W - FORNECIMENTO E INSTALAÇÃO. AF_02/2020 | SINAPI | UN | 8 | 141.34 | 28.06 | 169.4 | 1355.2
2.5 | REVESTIMENTOS | [7 empty] | 400.19
2.5.1 | I13513 | CHAPA EM POLICARBONATO FUMÊ ESP. = 4MM | ORSE | m2 | 4.5 | 74.2 | 14.73 | 88.93 | 400.19
2.6 | PINTURA | [7 empty] | 2236
2.6.1 | 100761 | PINTURA ESMALTE FOSCO, DUAS DEMAOS, SOBRE SUPERFICIE METALICA, INCLUSO UMA DEMAO DE FUNDO ANTICORROSIVO. UTILIZAÇÃO DE REVOLVER (AR-COMPRIMIDO). | SINAPI | M2 | 92.94 | 18.4 | 3.65 | 22.05 | 2049.33
2.6.2 | 88489 | APLICAÇÃO MANUAL DE PINTURA COM TINTA LÁTEX ACRÍLICA EM PAREDES, DUAS DEMÃOS. AF_06/2014 | SINAPI | M2 | 11.53 | 13.51 | 2.68 | 16.19 | 186.67
2.7 | DIVERSOS | [7 empty] | 17818.43
2.7.1 | PB 19 | PAINEL TIPO MUXARABI COM PERFIL RETANGULAR DE ALUMINÍO 70,8 X 12,7 X 0,9 MM (0,301 KG/M) | PROPRIO | M | 407.12 | 32.55 | 6.46 | 39.01 | 15881.75
2.7.2 | S05040 | PINTURA COM TINTA PROTETORA ACABAMENTO ALUMÍNIO, DUAS DEMAOS SOBRE SUPERFICIE METALICA | ORSE | m2 | 57.4 | 28.15 | 5.59 | 33.74 | 1936.68
3 | PRAÇA LADO A | [7 empty] | 117711.72
3.1 | MOVIMENTO DE TERRA | [7 empty] | 342.84
3.1.1 | 96523 | ESCAVAÇÃO MANUAL PARA BLOCO DE COROAMENTO OU SAPATA (INCLUINDO ESCAVAÇÃO PARA COLOCAÇÃO DE FÔRMAS). AF_06/2017 | SINAPI | M3 | 1.36 | 64 | 12.7 | 76.7 | 104.31
3.1.2 | 93358 | ESCAVAÇÃO MANUAL DE VALA COM PROFUNDIDADE MENOR OU IGUAL A 1,30 M. AF_02/2021 | SINAPI | M3 | 3.24 | 61.43 | 12.19 | 73.62 | 238.53
3.2 | FUNDAÇÃO | [7 empty] | 27402.91
3.2.1 | COMP-01348719 | EMBASAMENTO C/PEDRA ARGAMASSADA UTILIZANDO ARG.CIM/AREIA 1:4 | Composições Próprias | m³ | 48.96 | 467 | 92.7 | 559.7 | 27402.91
3.3 | INSTALAÇÕES ELETRICAS | [7 empty] | 10420.03
3.3.1 | 93654 | DISJUNTOR MONOPOLAR TIPO DIN, CORRENTE NOMINAL DE 16A - FORNECIMENTO E INSTALAÇÃO. AF_10/2020 | SINAPI | UN | 1 | 11.28 | 2.24 | 13.52 | 13.52
3.3.2 | 96985 | HASTE DE ATERRAMENTO 5/8 PARA SPDA - FORNECIMENTO E INSTALAÇÃO. AF_12/2017 | SINAPI | UN | 4 | 53.3 | 10.58 | 63.88 | 255.52
3.3.3 | 98111 | CAIXA DE INSPEÇÃO PARA ATERRAMENTO, CIRCULAR, EM POLIETILENO, DIÂMETRO INTERNO = 0,3 M. AF_12/2020 | SINAPI | UN | 4 | 42.04 | 8.34 | 50.38 | 201.52
3.3.4 | 100623 | POSTE DE AÇO CONICO CONTÍNUO CURVO DUPLO, ENGASTADO, H=9M, INCLUSIVE LUMINÁRIAS, SEM LÂMPADAS - FORNECIMENTO E INSTALACAO. AF_11/2019 | SINAPI | UN | 2 | 2818 | 559.37 | 3377.37 | 6754.74
3.3.5 | 101633 | RELÉ FOTOELÉTRICO P/ COMANDO DE ILUMINAÇÃO EXTERNA 220/1000 W - FORNECIMENTO E INSTALAÇÃO. | SINAPI | UN | 1 | 53.69 | 10.66 | 64.35 | 64.35
3.3.6 | 91871 | ELETRODUTO RÍGIDO ROSCÁVEL, PVC, DN 25 MM (3/4"), PARA CIRCUITOS TERMINAIS, INSTALADO EM PAREDE - FORNECIMENTO E INSTALAÇÃO. AF_12/2015 | SINAPI | M | 24.47 | 10 | 1.99 | 11.99 | 293.39
3.3.7 | 91927 | CABO DE COBRE FLEXÍVEL ISOLADO, 2,5 MM², ANTI-CHAMA 0,6/1,0 KV, PARA CIRCUITOS TERMINAIS - FORNECIMENTO E INSTALAÇÃO. AF_12/2015 | SINAPI | M | 73.5 | 4.2 | 0.83 | 5.03 | 369.7
3.3.8 | 91914 | CURVA 90 GRAUS PARA ELETRODUTO, PVC, ROSCÁVEL, DN 25 MM (3/4"), PARA CIRCUITOS TERMINAIS, INSTALADA EM PAREDE - FORNECIMENTO E INSTALAÇÃO. AF_12/2015 | SINAPI | UN | 3 | 10 | 1.99 | 11.99 | 35.97
3.3.9 | 100619 | POSTE DECORATIVO PARA JARDIM EM AÇO TUBULAR, H = *2,5* M, INCLUSO LUMINARIA - FORNECIMENTO E INSTALAÇÃO. | SINAPI | UN | 2 | 1014.32 | 201.34 | 1215.66 | 2431.32
3.4 | PINTURA | [7 empty] | 464.06
3.4.1 | S09484 | VERNIZ SINTETICO BRILHANTE, DUAS DEMAOS | ORSE | m2 | 19.2 | 20.17 | 4 | 24.17 | 464.06
3.5 | PAVIMENTAÇÃO | [7 empty] | 65250.56
3.5.1 | S03212 | COLCHÃO DE AREIA | ORSE | m3 | 270.03 | 140.56 | 27.9 | 168.46 | 45489.25
3.5.2 | 92396 | EXECUÇÃO DE PASSEIO EM PISO INTERTRAVADO, COM BLOCO RETANGULAR COR NATURAL DE 20 X 10 CM, ESPESSURA 6 CM. AF_10/2022 | SINAPI | M2 | 122.7 | 58.05 | 11.52 | 69.57 | 8536.24
3.5.3 | 93679 | EXECUÇÃO DE PASSEIO EM PISO INTERTRAVADO, COM BLOCO RETANGULAR COLORIDO DE 20 X 10 CM, ESPESSURA 6 CM. AF_10/2022 | SINAPI | M2 | 147.33 | 63.57 | 12.62 | 76.19 | 11225.07
3.6 | DIVERSOS | [7 empty] | 13831.32
3.6.1 | 00042439 | BANCO COM ENCOSTO, COMPR=2,00M, LARGURA 30CM, BASE DE CONCRETO ARMADO E COM 7 REGUAS DE MADEIRA, INCLUSIVE PINTURA | SINAPI | UN | 12 | 961.71 | 190.9 | 1152.61 | 13831.32
4 | PRAÇA LADO B | [7 empty] | 118402.44
4.1 | MOVIMENTO DE TERRA | [7 empty] | 342.84
4.1.1 | 96523 | ESCAVAÇÃO MANUAL PARA BLOCO DE COROAMENTO OU SAPATA (INCLUINDO ESCAVAÇÃO PARA COLOCAÇÃO DE FÔRMAS). AF_06/2017 | SINAPI | M3 | 1.36 | 64 | 12.7 | 76.7 | 104.31
4.1.2 | 93358 | ESCAVAÇÃO MANUAL DE VALA COM PROFUNDIDADE MENOR OU IGUAL A 1,30 M. AF_02/2021 | SINAPI | M3 | 3.24 | 61.43 | 12.19 | 73.62 | 238.53
4.2 | FUNDAÇÃO | [7 empty] | 27402.91
4.2.1 | COMP-01348719 | EMBASAMENTO C/PEDRA ARGAMASSADA UTILIZANDO ARG.CIM/AREIA 1:4 | Composições Próprias | m³ | 48.96 | 467 | 92.7 | 559.7 | 27402.91
4.3 | INSTALAÇÕES ELÉTRICAS | [7 empty] | 11110.67
4.3.1 | 96985 | HASTE DE ATERRAMENTO 5/8 PARA SPDA - FORNECIMENTO E INSTALAÇÃO. AF_12/2017 | SINAPI | UN | 4 | 53.3 | 10.58 | 63.88 | 255.52
4.3.2 | 98111 | CAIXA DE INSPEÇÃO PARA ATERRAMENTO, CIRCULAR, EM POLIETILENO, DIÂMETRO INTERNO = 0,3 M. AF_12/2020 | SINAPI | UN | 4 | 42.04 | 8.34 | 50.38 | 201.52
4.3.3 | 100623 | POSTE DE AÇO CONICO CONTÍNUO CURVO DUPLO, ENGASTADO, H=9M, INCLUSIVE LUMINÁRIAS, SEM LÂMPADAS - FORNECIMENTO E INSTALACAO. AF_11/2019 | SINAPI | UN | 2 | 2818 | 559.37 | 3377.37 | 6754.74
4.3.4 | 91871 | ELETRODUTO RÍGIDO ROSCÁVEL, PVC, DN 25 MM (3/4"), PARA CIRCUITOS TERMINAIS, INSTALADO EM PAREDE - FORNECIMENTO E INSTALAÇÃO. AF_12/2015 | SINAPI | M | 50.22 | 10 | 1.99 | 11.99 | 602.14
4.3.5 | 91927 | CABO DE COBRE FLEXÍVEL ISOLADO, 2,5 MM², ANTI-CHAMA 0,6/1,0 KV, PARA CIRCUITOS TERMINAIS - FORNECIMENTO E INSTALAÇÃO. AF_12/2015 | SINAPI | M | 150.6 | 4.2 | 0.83 | 5.03 | 757.52
4.3.6 | 91914 | CURVA 90 GRAUS PARA ELETRODUTO, PVC, ROSCÁVEL, DN 25 MM (3/4"), PARA CIRCUITOS TERMINAIS, INSTALADA EM PAREDE - FORNECIMENTO E INSTALAÇÃO. AF_12/2015 | SINAPI | UN | 9 | 10 | 1.99 | 11.99 | 107.91
4.3.7 | 100619 | POSTE DECORATIVO PARA JARDIM EM AÇO TUBULAR, H = *2,5* M, INCLUSO LUMINARIA - FORNECIMENTO E INSTALAÇÃO. | SINAPI | UN | 2 | 1014.32 | 201.34 | 1215.66 | 2431.32
4.4 | PINTURA | [7 empty] | 464.06
4.4.1 | S09484 | VERNIZ SINTETICO BRILHANTE, DUAS DEMAOS | ORSE | m2 | 19.2 | 20.17 | 4 | 24.17 | 464.06
4.5 | PAVIMENTAÇÃO | [7 empty] | 65250.56
4.5.1 | S03212 | COLCHÃO DE AREIA | ORSE | m3 | 270.03 | 140.56 | 27.9 | 168.46 | 45489.25
4.5.2 | 92396 | EXECUÇÃO DE PASSEIO EM PISO INTERTRAVADO, COM BLOCO RETANGULAR COR NATURAL DE 20 X 10 CM, ESPESSURA 6 CM. AF_10/2022 | SINAPI | M2 | 122.7 | 58.05 | 11.52 | 69.57 | 8536.24
4.5.3 | 93679 | EXECUÇÃO DE PASSEIO EM PISO INTERTRAVADO, COM BLOCO RETANGULAR COLORIDO DE 20 X 10 CM, ESPESSURA 6 CM. AF_10/2022 | SINAPI | M2 | 147.33 | 63.57 | 12.62 | 76.19 | 11225.07
4.6 | DIVERSOS | [7 empty] | 13831.32
4.6.1 | 00042439 | BANCO COM ENCOSTO, COMPR=2,00M, LARGURA 30CM, BASE DE CONCRETO ARMADO E COM 7 REGUAS DE MADEIRA, INCLUSIVE PINTURA | SINAPI | UN | 12 | 961.71 | 190.9 | 1152.61 | 13831.32
[7 empty] | VALOR TOTAL: |  | 360335.95

## COMPOSICOES
1.1. 99059 - LOCACAO CONVENCIONAL DE OBRA, UTILIZANDO GABARITO DE TÁBUAS CORRIDAS PONTALETADAS A CADA 2,00M - 2 UTILIZAÇÕES. AF_10/2018 (M)
Equipamento Custo Horário |  | FONTE | UNID | COEFICIENTE | PREÇO UNITÁRIO | TOTAL
91693 | SERRA CIRCULAR DE BANCADA COM MOTOR ELÉTRICO POTÊNCIA DE 5HP, COM COIFA PARA DISCO 10" - CHI DIURNO. AF_08/2015 | SINAPI | CHI | 0.017755 | 18.56 | 0.32
91692 | SERRA CIRCULAR DE BANCADA COM MOTOR ELÉTRICO POTÊNCIA DE 5HP, COM COIFA PARA DISCO 10" - CHP DIURNO. AF_08/2015 | SINAPI | CHP | 0.0041218 | 19.57 | 0.08
|  |  |  | TOTAL Equipamento Custo Horário: |  | 0.4
Material |  | FONTE | UNID | COEFICIENTE | PREÇO UNITÁRIO | TOTAL
00004433 | CAIBRO NAO APARELHADO *7,5 X 7,5* CM, EM MACARANDUBA, ANGELIM OU EQUIVALENTE DA REGIAO - BRUTA | SINAPI | M | 0.43596 | 20.53 | 8.95
00005068 | PREGO DE ACO POLIDO COM CABECA 17 X 21 (2 X 11) | SINAPI | KG | 0.11731 | 24.41 | 2.86
00004417 | SARRAFO NAO APARELHADO *2,5 X 7* CM, EM MACARANDUBA, ANGELIM OU EQUIVALENTE DA REGIAO - BRUTA | SINAPI | M | 0.78684 | 5.71 | 4.49
00010567 | TABUA *2,5 X 23* CM EM PINUS, MISTA OU EQUIVALENTE DA REGIAO - BRUTA | SINAPI | M | 0.58128 | 15.38 | 8.94
00007356 | TINTA LATEX ACRILICA PREMIUM, COR BRANCO FOSCO | SINAPI | L | 0.027056 | 22.9 | 0.61
|  |  |  | TOTAL Material: |  | 25.85
Mão de Obra com Encargos Complementares |  | FONTE | UNID | COEFICIENTE | PREÇO UNITÁRIO | TOTAL
88239 | AJUDANTE DE CARPINTEIRO COM ENCARGOS COMPLEMENTARES | SINAPI | H | 0.37656 | 15.45 | 5.81
88262 | CARPINTEIRO DE FORMAS COM ENCARGOS COMPLEMENTARES | SINAPI | H | 0.75302 | 19.34 | 14.56
|  |  |  | TOTAL Mão de Obra com Encargos Complementares: |  | 20.37
Serviço |  | FONTE | UNID | COEFICIENTE | PREÇO UNITÁRIO | TOTAL
94974 | CONCRETO MAGRO PARA LASTRO, TRAÇO 1:4,5:4,5 (EM MASSA SECA DE CIMENTO/ AREIA MÉDIA/ BRITA 1) - PREPARO MANUAL. AF_05/2021 | SINAPI | M3 | 0.0048616 | 416.04 | 2.02
99062 | MARCAÇÃO DE PONTOS EM GABARITO OU CAVALETE. AF_10/2018 | SINAPI | UN | 1.5853 | 1.81 | 2.86
|  |  |  | TOTAL Serviço: |  | 4.88
|  |  |  | VALOR: |  | 51.5
1.2. 00004813 - PLACA DE OBRA EM CHAPA DE AÇO GALVANIZADO (M2)
Material |  | FONTE | UNID | COEFICIENTE | PREÇO UNITÁRIO | TOTAL
00004813 | PLACA DE OBRA (PARA CONSTRUCAO CIVIL) EM CHAPA GALVANIZADA *N. 22*, ADESIVADA, DE *2,4 X 1,2* M (SEM POSTES PARA FIXACAO) | SINAPI | M2 | 1 | 400 | 400
|  |  |  | TOTAL Material: |  | 400
|  |  |  | VALOR: |  | 567.93
2.1.1. 96523 - ESCAVAÇÃO MANUAL PARA BLOCO DE COROAMENTO OU SAPATA (INCLUINDO ESCAVAÇÃO PARA COLOCAÇÃO DE FÔRMAS). AF_06/2017 (M3)
Mão de Obra com Encargos Complementares |  | FONTE | UNID | COEFICIENTE | PREÇO UNITÁRIO | TOTAL
88309 | PEDREIRO COM ENCARGOS COMPLEMENTARES | SINAPI | H | 1.3325 | 19.57 | 26.07
88316 | SERVENTE COM ENCARGOS COMPLEMENTARES | SINAPI | H | 3.4215 | 15.53 | 53.13
|  |  |  | TOTAL Mão de Obra com Encargos Complementares: |  | 79.2
|  |  |  | VALOR: |  | 79.2
2.1.2. 93358 - ESCAVAÇÃO MANUAL DE VALA COM PROFUNDIDADE MENOR OU IGUAL A 1,30 M. AF_02/2021 (M3)
Mão de Obra com Encargos Complementares |  | FONTE | UNID | COEFICIENTE | PREÇO UNITÁRIO | TOTAL
88316 | SERVENTE COM ENCARGOS COMPLEMENTARES | SINAPI | H | 4.4224 | 15.53 | 68.67
|  |  |  | TOTAL Mão de Obra com Encargos Complementares: |  | 68.67
|  |  |  | VALOR: |  | 68.67
2.2.1. 4915625 - SOLO MELHORADO COM CIMENTO PARA BASE DE REMENDO PROFUNDO (m³)
Material |  | FONTE | UNID | COEFICIENTE | PREÇO UNITÁRIO | TOTAL
M0424 | Cimento Portland CP II - 32 - saco | SICRO NOVO | kg | 58.4172 | 0.4972 | 29.045
|  |  |  | TOTAL Material: |  | 29.045
Serviço |  | FONTE | UNID | COEFICIENTE | PREÇO UNITÁRIO | TOTAL
5914353 | Carga, manobra e descarga de agregados ou solos em caminhão basculante de 6 m³ - carga com escavadeira de 1,56 m³ (exclusa) e descarga livre | SICRO NOVO | t | 1.8888 | 1.52 | 2.871
5915474 | Carga, manobra e descarga de materiais diversos em caminhão carroceria de 5 t - carga e descarga manuais | SICRO NOVO | t | 0.058417 | 28.03 | 1.6374
4016096 | Escavação e carga de material de jazida com escavadeira hidráulica de 1,56 m³ | SICRO NOVO | m³ | 1.0074 | 1.58 | 1.5917
|  |  |  | TOTAL Serviço: |  | 6.1001
Transporte |  | FONTE | UNID | COEFICIENTE | PREÇO UNITÁRIO | TOTAL
5914314 | Transporte com caminhão basculante de 6 m³ - rodovia em leito natural | SICRO NOVO | tkm | 0 | 1.3 | 0
5914329 | Transporte com caminhão basculante de 6 m³ - rodovia em revestimento primário | SICRO NOVO | tkm | 0 | 1.04 | 0
5914344 | Transporte com caminhão basculante de 6 m³ - rodovia pavimentada | SICRO NOVO | tkm | 0 | 0.85 | 0
5915322 | Transporte com caminhão carroceria de 5 t - rodovia em leito natural | SICRO NOVO | tkm | 0 | 1.84 | 0
5915323 | Transporte com caminhão carroceria de 5 t - rodovia em revestimento primário | SICRO NOVO | tkm | 0 | 1.46 | 0
5915324 | Transporte com caminhão carroceria de 5 t - rodovia pavimentada | SICRO NOVO | tkm | 0 | 1.2 | 0
|  |  |  | TOTAL Transporte: |  | 0
|  |  |  | VALOR: |  | 35.15
2.2.2. 94965 - CONCRETO FCK = 25MPA, TRAÇO 1:2,3:2,7 (EM MASSA SECA DE CIMENTO/ AREIA MÉDIA/ BRITA 1) - PREPARO MECÂNICO COM BETONEIRA 400 L. AF_05/2021 (M3)
Equipamento Custo Horário |  | FONTE | UNID | COEFICIENTE | PREÇO UNITÁRIO | TOTAL
88831 | BETONEIRA CAPACIDADE NOMINAL DE 400 L, CAPACIDADE DE MISTURA 280 L, MOTOR ELÉTRICO TRIFÁSICO POTÊNCIA DE 2 CV, SEM CARREGADOR - CHI DIURNO. AF_10/2014 | SINAPI | CHI | 0.68662 | 0.34 | 0.23
88830 | BETONEIRA CAPACIDADE NOMINAL DE 400 L, CAPACIDADE DE MISTURA 280 L, MOTOR ELÉTRICO TRIFÁSICO POTÊNCIA DE 2 CV, SEM CARREGADOR - CHP DIURNO. AF_10/2014 | SINAPI | CHP | 0.72829 | 1.54 | 1.12
|  |  |  | TOTAL Equipamento Custo Horário: |  | 1.35
Material |  | FONTE | UNID | COEFICIENTE | PREÇO UNITÁRIO | TOTAL
00000370 | AREIA MEDIA - POSTO JAZIDA/FORNECEDOR (RETIRADO NA JAZIDA, SEM TRANSPORTE) | SINAPI | M3 | 0.6988 | 110 | 76.86
00001379 | CIMENTO PORTLAND COMPOSTO CP II-32 | SINAPI | KG | 350.5833 | 0.7 | 245.4
00004721 | PEDRA BRITADA N. 1 (9,5 a 19 MM) POSTO PEDREIRA/FORNECEDOR, SEM FRETE | SINAPI | M3 | 0.57362 | 119.37 | 68.47
|  |  |  | TOTAL Material: |  | 390.73
Mão de Obra com Encargos Complementares |  | FONTE | UNID | COEFICIENTE | PREÇO UNITÁRIO | TOTAL
88377 | OPERADOR DE BETONEIRA ESTACIONÁRIA/MISTURADOR COM ENCARGOS COMPLEMENTARES | SINAPI | H | 1.4149 | 15.85 | 22.42
88316 | SERVENTE COM ENCARGOS COMPLEMENTARES | SINAPI | H | 2.2346 | 15.53 | 34.7
|  |  |  | TOTAL Mão de Obra com Encargos Complementares: |  | 57.12
|  |  |  | VALOR: |  | 449.2
2.2.3. 74157 - LANCAMENTO/APLICACAO MANUAL DE CONCRETO EM FUNDACOES (M2)
Material |  | FONTE | UNID | COEFICIENTE | PREÇO UNITÁRIO | TOTAL
74157 | LANCAMENTO/APLICACAO MANUAL DE CONCRETO EM FUNDACOES | SINAP | M2 | 1 | 96.05 | 96.05
|  |  |  | TOTAL Material: |  | 96.05
|  |  |  | VALOR: |  | 114.87
2.2.4. 96543 - ARMAÇÃO DE BLOCO, VIGA BALDRAME E SAPATA UTILIZANDO AÇO CA-60 DE 5 MM - MONTAGEM. AF_06/2017 (KG)
Material |  | FONTE | UNID | COEFICIENTE | PREÇO UNITÁRIO | TOTAL
00043132 | ARAME RECOZIDO 16 BWG, D = 1,65 MM (0,016 KG/M) OU 18 BWG, D = 1,25 MM (0,01 KG/M) | SINAPI | KG | 0.026587 | 29.55 | 0.78
00039017 | ESPACADOR / DISTANCIADOR CIRCULAR COM ENTRADA LATERAL, EM PLASTICO, PARA VERGALHAO *4,2 A 12,5* MM, COBRIMENTO 20 MM | SINAPI | UN | 2.0913 | 0.22 | 0.46
|  |  |  | TOTAL Material: |  | 1.24
Mão de Obra com Encargos Complementares |  | FONTE | UNID | COEFICIENTE | PREÇO UNITÁRIO | TOTAL
88238 | AJUDANTE DE ARMADOR COM ENCARGOS COMPLEMENTARES | SINAPI | H | 0.067531 | 15.54 | 1.04
88245 | ARMADOR COM ENCARGOS COMPLEMENTARES | SINAPI | H | 0.20685 | 19.46 | 4.02
|  |  |  | TOTAL Mão de Obra com Encargos Complementares: |  | 5.06
Serviço |  | FONTE | UNID | COEFICIENTE | PREÇO UNITÁRIO | TOTAL
92800 | CORTE E DOBRA DE AÇO CA-60, DIÂMETRO DE 5,0 MM. AF_06/2022 | SINAPI | KG | 1.0635 | 10.78 | 11.46
|  |  |  | TOTAL Serviço: |  | 11.46
|  |  |  | VALOR: |  | 17.76
2.2.5. 96547 - ARMAÇÃO DE BLOCO, VIGA BALDRAME OU SAPATA UTILIZANDO AÇO CA-50 DE 12,5 MM - MONTAGEM. AF_06/2017 (KG)
Material |  | FONTE | UNID | COEFICIENTE | PREÇO UNITÁRIO | TOTAL
00043132 | ARAME RECOZIDO 16 BWG, D = 1,65 MM (0,016 KG/M) OU 18 BWG, D = 1,25 MM (0,01 KG/M) | SINAPI | KG | 0.026079 | 29.55 | 0.77
00039017 | ESPACADOR / DISTANCIADOR CIRCULAR COM ENTRADA LATERAL, EM PLASTICO, PARA VERGALHAO *4,2 A 12,5* MM, COBRIMENTO 20 MM | SINAPI | UN | 0.31921 | 0.22 | 0.07
|  |  |  | TOTAL Material: |  | 0.84
Mão de Obra com Encargos Complementares |  | FONTE | UNID | COEFICIENTE | PREÇO UNITÁRIO | TOTAL
88238 | AJUDANTE DE ARMADOR COM ENCARGOS COMPLEMENTARES | SINAPI | H | 0.02295 | 15.54 | 0.35
88245 | ARMADOR COM ENCARGOS COMPLEMENTARES | SINAPI | H | 0.070936 | 19.46 | 1.38
|  |  |  | TOTAL Mão de Obra com Encargos Complementares: |  | 1.73
Serviço |  | FONTE | UNID | COEFICIENTE | PREÇO UNITÁRIO | TOTAL
92804 | CORTE E DOBRA DE AÇO CA-50, DIÂMETRO DE 12,5 MM. AF_06/2022 | SINAPI | KG | 1.0421 | 9.13 | 9.51
|  |  |  | TOTAL Serviço: |  | 9.51
|  |  |  | VALOR: |  | 12.08
2.2.6. 96548 - ARMAÇÃO DE BLOCO, VIGA BALDRAME OU SAPATA UTILIZANDO AÇO CA-50 DE 16 MM - MONTAGEM. AF_06/2017 (KG)
Material |  | FONTE | UNID | COEFICIENTE | PREÇO UNITÁRIO | TOTAL
00043132 | ARAME RECOZIDO 16 BWG, D = 1,65 MM (0,016 KG/M) OU 18 BWG, D = 1,25 MM (0,01 KG/M) | SINAPI | KG | 0.026042 | 29.55 | 0.76
00039017 | ESPACADOR / DISTANCIADOR CIRCULAR COM ENTRADA LATERAL, EM PLASTICO, PARA VERGALHAO *4,2 A 12,5* MM, COBRIMENTO 20 MM | SINAPI | UN | 0.20573 | 0.22 | 0.04
|  |  |  | TOTAL Material: |  | 0.8
Mão de Obra com Encargos Complementares |  | FONTE | UNID | COEFICIENTE | PREÇO UNITÁRIO | TOTAL
88238 | AJUDANTE DE ARMADOR COM ENCARGOS COMPLEMENTARES | SINAPI | H | 0.016667 | 15.54 | 0.25
88245 | ARMADOR COM ENCARGOS COMPLEMENTARES | SINAPI | H | 0.051562 | 19.46 | 1
|  |  |  | TOTAL Mão de Obra com Encargos Complementares: |  | 1.25
Serviço |  | FONTE | UNID | COEFICIENTE | PREÇO UNITÁRIO | TOTAL
92805 | CORTE E DOBRA DE AÇO CA-50, DIÂMETRO DE 16,0 MM. AF_06/2022 | SINAPI | KG | 1.0417 | 9.07 | 9.44
|  |  |  | TOTAL Serviço: |  | 9.44
|  |  |  | VALOR: |  | 11.49
2.3.1. PB18 - PERFIL CIRCULAR DE AÇO DIAMETRO 219,1 X 6,35 MM (33,32 KG/M) (M)
Material |  | FONTE | UNID | COEFICIENTE | PREÇO UNITÁRIO | TOTAL
00040535 | PERFIL "U" SIMPLES DE ACO GALVANIZADO DOBRADO 75 X *40* MM, E = 2,65 MM - Percentual=11,1000% | SINAPI | KG | 2.7382 | 11.26 | 34.25
|  |  |  | TOTAL Material: |  | 34.25
Mão de Obra com Encargos Complementares |  | FONTE | UNID | COEFICIENTE | PREÇO UNITÁRIO | TOTAL
88315 | SERRALHEIRO COM ENCARGOS COMPLEMENTARES - Percentual=0,1500% | SINAPI | H | 2.7382 | 19.46 | 53.36
88316 | SERVENTE COM ENCARGOS COMPLEMENTARES - Percentual=0,1500% | SINAPI | H | 2.7382 | 15.53 | 42.59
|  |  |  | TOTAL Mão de Obra com Encargos Complementares: |  | 95.95
|  |  |  | VALOR: |  | 130.2
2.3.2. PB 16 - PERFIL DUPLO U ENRIJECIDO DE CHAPA UDC - 300 X 75 X 25 X 475 MM (35 KG/M) COM CORDÃO DE SOLDA (M)
Material |  | FONTE | UNID | COEFICIENTE | PREÇO UNITÁRIO | TOTAL
00043083 | PERFIL "U" ENRIJECIDO DE ACO GALVANIZADO, DOBRADO, 150 X 60 X 20 MM, E = 3,00 MM OU 200 X 75 X 25 MM, E = 3,75 MM - Percentual=3,2500% | SINAPI | KG | 1.5332 | 11.26 | 17.83
|  |  |  | TOTAL Material: |  | 17.83
Mão de Obra com Encargos Complementares |  | FONTE | UNID | COEFICIENTE | PREÇO UNITÁRIO | TOTAL
88315 | SERRALHEIRO COM ENCARGOS COMPLEMENTARES - Percentual=0,1500% | SINAPI | H | 1.5332 | 19.46 | 29.88
88316 | SERVENTE COM ENCARGOS COMPLEMENTARES - Percentual=0,1500% | SINAPI | H | 1.5332 | 15.53 | 23.85
|  |  |  | TOTAL Mão de Obra com Encargos Complementares: |  | 53.73
Serviço |  | FONTE | UNID | COEFICIENTE | PREÇO UNITÁRIO | TOTAL
98746 | SOLDA DE TOPO EM CHAPA/PERFIL/TUBO DE AÇO CHANFRADO, ESPESSURA=1/4''. AF_06/2018 - Percentual=2,0000% | SINAPI | M | 1.5332 | 54.43 | 85.12
|  |  |  | TOTAL Serviço: |  | 85.12
|  |  |  | VALOR: |  | 156.68
2.3.3. PB50 - ESTRUTURA METALICA EM AÇO ESTRUTURAL PERFIL U" 100 X 100 X 4,75 (KG)
Material |  | FONTE | UNID | COEFICIENTE | PREÇO UNITÁRIO | TOTAL
00004766 | PERFIL "I" DE ACO LAMINADO, ABAS INCLINADAS, "I" 152 X 22 - Percentual=1,0500% | SINAPI | KG | 0.13462 | 11.17 | 1.52
|  |  |  | TOTAL Material: |  | 1.52
Mão de Obra com Encargos Complementares |  | FONTE | UNID | COEFICIENTE | PREÇO UNITÁRIO | TOTAL
88315 | SERRALHEIRO COM ENCARGOS COMPLEMENTARES - Percentual=0,0400% | SINAPI | H | 0.13462 | 19.46 | 2.62
88316 | SERVENTE COM ENCARGOS COMPLEMENTARES - Percentual=0,0400% | SINAPI | H | 0.13462 | 15.53 | 2.09
|  |  |  | TOTAL Mão de Obra com Encargos Complementares: |  | 4.71
Serviço |  | FONTE | UNID | COEFICIENTE | PREÇO UNITÁRIO | TOTAL
98746 | SOLDA DE TOPO EM CHAPA/PERFIL/TUBO DE AÇO CHANFRADO, ESPESSURA=1/4''. AF_06/2018 - Percentual=0,0060% | SINAPI | M | 0.13462 | 54.43 | 7.33
|  |  |  | TOTAL Serviço: |  | 7.33
|  |  |  | VALOR: |  | 13.56
2.3.4. 94965 - CONCRETO FCK = 25MPA, TRAÇO 1:2,3:2,7 (EM MASSA SECA DE CIMENTO/ AREIA MÉDIA/ BRITA 1) - PREPARO MECÂNICO COM BETONEIRA 400 L. AF_05/2021 (M3)
Equipamento Custo Horário |  | FONTE | UNID | COEFICIENTE | PREÇO UNITÁRIO | TOTAL
88831 | BETONEIRA CAPACIDADE NOMINAL DE 400 L, CAPACIDADE DE MISTURA 280 L, MOTOR ELÉTRICO TRIFÁSICO POTÊNCIA DE 2 CV, SEM CARREGADOR - CHI DIURNO. AF_10/2014 | SINAPI | CHI | 0.68662 | 0.34 | 0.23
88830 | BETONEIRA CAPACIDADE NOMINAL DE 400 L, CAPACIDADE DE MISTURA 280 L, MOTOR ELÉTRICO TRIFÁSICO POTÊNCIA DE 2 CV, SEM CARREGADOR - CHP DIURNO. AF_10/2014 | SINAPI | CHP | 0.72829 | 1.54 | 1.12
|  |  |  | TOTAL Equipamento Custo Horário: |  | 1.35
Material |  | FONTE | UNID | COEFICIENTE | PREÇO UNITÁRIO | TOTAL
00000370 | AREIA MEDIA - POSTO JAZIDA/FORNECEDOR (RETIRADO NA JAZIDA, SEM TRANSPORTE) | SINAPI | M3 | 0.6988 | 110 | 76.86
00001379 | CIMENTO PORTLAND COMPOSTO CP II-32 | SINAPI | KG | 350.5833 | 0.7 | 245.4
00004721 | PEDRA BRITADA N. 1 (9,5 a 19 MM) POSTO PEDREIRA/FORNECEDOR, SEM FRETE | SINAPI | M3 | 0.57362 | 119.37 | 68.47
|  |  |  | TOTAL Material: |  | 390.73
Mão de Obra com Encargos Complementares |  | FONTE | UNID | COEFICIENTE | PREÇO UNITÁRIO | TOTAL
88377 | OPERADOR DE BETONEIRA ESTACIONÁRIA/MISTURADOR COM ENCARGOS COMPLEMENTARES | SINAPI | H | 1.4149 | 15.85 | 22.42
88316 | SERVENTE COM ENCARGOS COMPLEMENTARES | SINAPI | H | 2.2346 | 15.53 | 34.7
|  |  |  | TOTAL Mão de Obra com Encargos Complementares: |  | 57.12
|  |  |  | VALOR: |  | 449.2
2.3.5. 74157 - LANCAMENTO/APLICACAO MANUAL DE CONCRETO EM FUNDACOES (M2)
Material |  | FONTE | UNID | COEFICIENTE | PREÇO UNITÁRIO | TOTAL
74157 | LANCAMENTO/APLICACAO MANUAL DE CONCRETO EM FUNDACOES | SINAP | M2 | 1 | 96.05 | 96.05
|  |  |  | TOTAL Material: |  | 96.05
|  |  |  | VALOR: |  | 114.87
2.3.6. EST 013 - REGULARIZAÇÃO DE SUPERFICIE DE CONCRETO APARENTE (M2)
Material |  | FONTE | UNID | COEFICIENTE | PREÇO UNITÁRIO | TOTAL
00001379 | CIMENTO PORTLAND COMPOSTO CP II-32 - Percentual=0,1500% | SINAPI | KG | 0.27504 | 0.7 | 0.19
00000134 | GRAUTE CIMENTICIO PARA USO GERAL - Percentual=0,1500% | SINAPI | KG | 0.27504 | 2.25 | 0.62
|  |  |  | TOTAL Material: |  | 0.81
Mão de Obra com Encargos Complementares |  | FONTE | UNID | COEFICIENTE | PREÇO UNITÁRIO | TOTAL
88309 | PEDREIRO COM ENCARGOS COMPLEMENTARES - Percentual=0,3000% | SINAPI | H | 0.27504 | 19.57 | 5.4
88316 | SERVENTE COM ENCARGOS COMPLEMENTARES - Percentual=0,2000% | SINAPI | H | 0.27504 | 15.53 | 4.28
|  |  |  | TOTAL Mão de Obra com Encargos Complementares: |  | 9.68
|  |  |  | VALOR: |  | 10.49
2.3.7. 96543 - ARMAÇÃO DE BLOCO, VIGA BALDRAME E SAPATA UTILIZANDO AÇO CA-60 DE 5 MM - MONTAGEM. AF_06/2017 (KG)
Material |  | FONTE | UNID | COEFICIENTE | PREÇO UNITÁRIO | TOTAL
00043132 | ARAME RECOZIDO 16 BWG, D = 1,65 MM (0,016 KG/M) OU 18 BWG, D = 1,25 MM (0,01 KG/M) | SINAPI | KG | 0.026592 | 29.55 | 0.78
00039017 | ESPACADOR / DISTANCIADOR CIRCULAR COM ENTRADA LATERAL, EM PLASTICO, PARA VERGALHAO *4,2 A 12,5* MM, COBRIMENTO 20 MM | SINAPI | UN | 2.0917 | 0.22 | 0.46
|  |  |  | TOTAL Material: |  | 1.24
Mão de Obra com Encargos Complementares |  | FONTE | UNID | COEFICIENTE | PREÇO UNITÁRIO | TOTAL
88238 | AJUDANTE DE ARMADOR COM ENCARGOS COMPLEMENTARES | SINAPI | H | 0.067544 | 15.54 | 1.04
88245 | ARMADOR COM ENCARGOS COMPLEMENTARES | SINAPI | H | 0.20689 | 19.46 | 4.02
|  |  |  | TOTAL Mão de Obra com Encargos Complementares: |  | 5.06
Serviço |  | FONTE | UNID | COEFICIENTE | PREÇO UNITÁRIO | TOTAL
92800 | CORTE E DOBRA DE AÇO CA-60, DIÂMETRO DE 5,0 MM. AF_06/2022 | SINAPI | KG | 1.0637 | 10.78 | 11.46
|  |  |  | TOTAL Serviço: |  | 11.46
|  |  |  | VALOR: |  | 17.76
2.3.8. 96547 - ARMAÇÃO DE BLOCO, VIGA BALDRAME OU SAPATA UTILIZANDO AÇO CA-50 DE 12,5 MM - MONTAGEM. AF_06/2017 (KG)
Material |  | FONTE | UNID | COEFICIENTE | PREÇO UNITÁRIO | TOTAL
00043132 | ARAME RECOZIDO 16 BWG, D = 1,65 MM (0,016 KG/M) OU 18 BWG, D = 1,25 MM (0,01 KG/M) | SINAPI | KG | 0.026079 | 29.55 | 0.77
00039017 | ESPACADOR / DISTANCIADOR CIRCULAR COM ENTRADA LATERAL, EM PLASTICO, PARA VERGALHAO *4,2 A 12,5* MM, COBRIMENTO 20 MM | SINAPI | UN | 0.31921 | 0.22 | 0.07
|  |  |  | TOTAL Material: |  | 0.84
Mão de Obra com Encargos Complementares |  | FONTE | UNID | COEFICIENTE | PREÇO UNITÁRIO | TOTAL
88238 | AJUDANTE DE ARMADOR COM ENCARGOS COMPLEMENTARES | SINAPI | H | 0.02295 | 15.54 | 0.35
88245 | ARMADOR COM ENCARGOS COMPLEMENTARES | SINAPI | H | 0.070936 | 19.46 | 1.38
|  |  |  | TOTAL Mão de Obra com Encargos Complementares: |  | 1.73
Serviço |  | FONTE | UNID | COEFICIENTE | PREÇO UNITÁRIO | TOTAL
92804 | CORTE E DOBRA DE AÇO CA-50, DIÂMETRO DE 12,5 MM. AF_06/2022 | SINAPI | KG | 1.0421 | 9.13 | 9.51
|  |  |  | TOTAL Serviço: |  | 9.51
|  |  |  | VALOR: |  | 12.08
2.3.9. 96548 - ARMAÇÃO DE BLOCO, VIGA BALDRAME OU SAPATA UTILIZANDO AÇO CA-50 DE 16 MM - MONTAGEM. AF_06/2017 (KG)
Material |  | FONTE | UNID | COEFICIENTE | PREÇO UNITÁRIO | TOTAL
00043132 | ARAME RECOZIDO 16 BWG, D = 1,65 MM (0,016 KG/M) OU 18 BWG, D = 1,25 MM (0,01 KG/M) | SINAPI | KG | 0.026042 | 29.55 | 0.76
00039017 | ESPACADOR / DISTANCIADOR CIRCULAR COM ENTRADA LATERAL, EM PLASTICO, PARA VERGALHAO *4,2 A 12,5* MM, COBRIMENTO 20 MM | SINAPI | UN | 0.20573 | 0.22 | 0.04
|  |  |  | TOTAL Material: |  | 0.8
Mão de Obra com Encargos Complementares |  | FONTE | UNID | COEFICIENTE | PREÇO UNITÁRIO | TOTAL
88238 | AJUDANTE DE ARMADOR COM ENCARGOS COMPLEMENTARES | SINAPI | H | 0.016667 | 15.54 | 0.25
88245 | ARMADOR COM ENCARGOS COMPLEMENTARES | SINAPI | H | 0.051562 | 19.46 | 1
|  |  |  | TOTAL Mão de Obra com Encargos Complementares: |  | 1.25
Serviço |  | FONTE | UNID | COEFICIENTE | PREÇO UNITÁRIO | TOTAL
92805 | CORTE E DOBRA DE AÇO CA-50, DIÂMETRO DE 16,0 MM. AF_06/2022 | SINAPI | KG | 1.0417 | 9.07 | 9.44
|  |  |  | TOTAL Serviço: |  | 9.44
|  |  |  | VALOR: |  | 11.49
2.4.1. 101938 - CAIXA DE PROTEÇÃO PARA MEDIDOR MONOFÁSICO DE EMBUTIR - FORNECIMENTO E INSTALAÇÃO. AF_10/2020 (UN)
Material |  | FONTE | UNID | COEFICIENTE | PREÇO UNITÁRIO | TOTAL
00039808 | CAIXA PARA MEDIDOR MONOFASICO, EM POLICARBONATO / TERMOPLASTICO, PARA ALOJAR 1 DISJUNTOR (PADRAO DA CONCESSIONARIA LOCAL) | SINAPI | UN | 1 | 88.57 | 88.57
|  |  |  | TOTAL Material: |  | 88.57
Mão de Obra com Encargos Complementares |  | FONTE | UNID | COEFICIENTE | PREÇO UNITÁRIO | TOTAL
88247 | AUXILIAR DE ELETRICISTA COM ENCARGOS COMPLEMENTARES | SINAPI | H | 0.1912 | 15.79 | 3.01
88264 | ELETRICISTA COM ENCARGOS COMPLEMENTARES | SINAPI | H | 0.19703 | 19.79 | 3.89
|  |  |  | TOTAL Mão de Obra com Encargos Complementares: |  | 6.9
Serviço |  | FONTE | UNID | COEFICIENTE | PREÇO UNITÁRIO | TOTAL
87367 | ARGAMASSA TRAÇO 1:1:6 (EM VOLUME DE CIMENTO, CAL E AREIA MÉDIA ÚMIDA) PARA EMBOÇO/MASSA ÚNICA/ASSENTAMENTO DE ALVENARIA DE VEDAÇÃO, PREPARO MANUAL. AF_08/2019 | SINAPI | M3 | 0.0042867 | 578.44 | 2.47
|  |  |  | TOTAL Serviço: |  | 2.47
|  |  |  | VALOR: |  | 97.94
2.4.2. 96985 - HASTE DE ATERRAMENTO 5/8 PARA SPDA - FORNECIMENTO E INSTALAÇÃO. AF_12/2017 (UN)
Material |  | FONTE | UNID | COEFICIENTE | PREÇO UNITÁRIO | TOTAL
00003379 | HASTE DE ATERRAMENTO EM ACO COM 3,00 M DE COMPRIMENTO E DN = 5/8", REVESTIDA COM BAIXA CAMADA DE COBRE, SEM CONECTOR | SINAPI | UN | 1 | 48.12 | 48.12
|  |  |  | TOTAL Material: |  | 48.12
Mão de Obra com Encargos Complementares |  | FONTE | UNID | COEFICIENTE | PREÇO UNITÁRIO | TOTAL
88247 | AUXILIAR DE ELETRICISTA COM ENCARGOS COMPLEMENTARES | SINAPI | H | 0.14544 | 15.79 | 2.29
88264 | ELETRICISTA COM ENCARGOS COMPLEMENTARES | SINAPI | H | 0.14646 | 19.79 | 2.89
|  |  |  | TOTAL Mão de Obra com Encargos Complementares: |  | 5.18
|  |  |  | VALOR: |  | 53.3
2.4.3. 98111 - CAIXA DE INSPEÇÃO PARA ATERRAMENTO, CIRCULAR, EM POLIETILENO, DIÂMETRO INTERNO = 0,3 M. AF_12/2020 (UN)
Material |  | FONTE | UNID | COEFICIENTE | PREÇO UNITÁRIO | TOTAL
00034643 | CAIXA DE INSPECAO PARA ATERRAMENTO E PARA RAIOS, EM POLIPROPILENO, DIAMETRO = 300 MM X ALTURA = 400 MM | SINAPI | UN | 1 | 35.68 | 35.68
|  |  |  | TOTAL Material: |  | 35.68
Mão de Obra com Encargos Complementares |  | FONTE | UNID | COEFICIENTE | PREÇO UNITÁRIO | TOTAL
88309 | PEDREIRO COM ENCARGOS COMPLEMENTARES | SINAPI | H | 0.30715 | 19.57 | 6.01
88316 | SERVENTE COM ENCARGOS COMPLEMENTARES | SINAPI | H | 0.24219 | 15.53 | 3.76
|  |  |  | TOTAL Mão de Obra com Encargos Complementares: |  | 9.77
Serviço |  | FONTE | UNID | COEFICIENTE | PREÇO UNITÁRIO | TOTAL
101618 | PREPARO DE FUNDO DE VALA COM LARGURA MENOR QUE 1,5 M, COM CAMADA DE AREIA, LANÇAMENTO MANUAL. AF_08/2020 | SINAPI | M3 | 0.031278 | 210.74 | 6.59
|  |  |  | TOTAL Serviço: |  | 6.59
|  |  |  | VALOR: |  | 52.04
2.4.4. 100599 - FORNRCIMRNTO E ASSENTAMENTO DE POSTE DE CONCRETO COM COMPRIMENTO NOMINAL DE 9 M, CARGA NOMINAL DE 150 DAN, ENGASTAMENTO BASE CONCRETADA COM 1 M DE CONCRETO E 0,5 M DE SOLO . AF_11/2019 (UN)
Equipamento Custo Horário |  | FONTE | UNID | COEFICIENTE | PREÇO UNITÁRIO | TOTAL
5928 | GUINDAUTO HIDRÁULICO, CAPACIDADE MÁXIMA DE CARGA 6200 KG, MOMENTO MÁXIMO DE CARGA 11,7 TM, ALCANCE MÁXIMO HORIZONTAL 9,70 M, INCLUSIVE CAMINHÃO TOCO PBT 16.000 KG, POTÊNCIA DE 189 CV - CHP DIURNO. AF_06/2014 | SINAPI | CHP | 0.13594 | 257.26 | 34.97
|  |  |  | TOTAL Equipamento Custo Horário: |  | 34.97
Material |  | FONTE | UNID | COEFICIENTE | PREÇO UNITÁRIO | TOTAL
00000863 | CABO DE COBRE NU 35 MM2 MEIO-DURO | SINAPI | M | 16.7599 | 39.4 | 660.34
|  |  |  | TOTAL Material: |  | 660.34
Mão de Obra com Encargos Complementares |  | FONTE | UNID | COEFICIENTE | PREÇO UNITÁRIO | TOTAL
88247 | AUXILIAR DE ELETRICISTA COM ENCARGOS COMPLEMENTARES | SINAPI | H | 1.7207 | 15.79 | 27.16
88264 | ELETRICISTA COM ENCARGOS COMPLEMENTARES | SINAPI | H | 5.5921 | 19.79 | 110.66
|  |  |  | TOTAL Mão de Obra com Encargos Complementares: |  | 137.82
Serviço |  | FONTE | UNID | COEFICIENTE | PREÇO UNITÁRIO | TOTAL
94962 | CONCRETO MAGRO PARA LASTRO, TRAÇO 1:4,5:4,5 (EM MASSA SECA DE CIMENTO/ AREIA MÉDIA/ BRITA 1) - PREPARO MECÂNICO COM BETONEIRA 400 L. AF_05/2021 | SINAPI | M3 | 0.27188 | 369.64 | 100.49
|  |  |  | TOTAL Serviço: |  | 100.49
|  |  |  | VALOR: |  | 933.62
2.4.5. 101633 - RELÉ FOTOELÉTRICO P/ COMANDO DE ILUMINAÇÃO EXTERNA 220/1000 W - FORNECIMENTO E INSTALAÇÃO. (UN)
Equipamento Custo Horário |  | FONTE | UNID | COEFICIENTE | PREÇO UNITÁRIO | TOTAL
5928 | GUINDAUTO HIDRÁULICO, CAPACIDADE MÁXIMA DE CARGA 6200 KG, MOMENTO MÁXIMO DE CARGA 11,7 TM, ALCANCE MÁXIMO HORIZONTAL 9,70 M, INCLUSIVE CAMINHÃO TOCO PBT 16.000 KG, POTÊNCIA DE 189 CV - CHP DIURNO. AF_06/2014 | SINAPI | CHP | 0.054601 | 257.26 | 14.04
|  |  |  | TOTAL Equipamento Custo Horário: |  | 14.04
Material |  | FONTE | UNID | COEFICIENTE | PREÇO UNITÁRIO | TOTAL
00021127 | FITA ISOLANTE ADESIVA ANTICHAMA, USO ATE 750 V, EM ROLO DE 19 MM X 5 M | SINAPI | UN | 0.004805 | 3.38 | 0.01
00002510 | RELE FOTOELETRICO INTERNO E EXTERNO BIVOLT 1000 W, DE CONECTOR, SEM BASE | SINAPI | UN | 1 | 39.37 | 39.37
|  |  |  | TOTAL Material: |  | 39.38
Mão de Obra com Encargos Complementares |  | FONTE | UNID | COEFICIENTE | PREÇO UNITÁRIO | TOTAL
88247 | AUXILIAR DE ELETRICISTA COM ENCARGOS COMPLEMENTARES | SINAPI | H | 0.0076651 | 15.79 | 0.12
88264 | ELETRICISTA COM ENCARGOS COMPLEMENTARES | SINAPI | H | 0.0076651 | 19.79 | 0.15
|  |  |  | TOTAL Mão de Obra com Encargos Complementares: |  | 0.27
|  |  |  | VALOR: |  | 53.69
2.4.6. 97883 - CAIXA ENTERRADA ELÉTRICA RETANGULAR, EM CONCRETO PRÉ-MOLDADO, FUNDO COM BRITA, DIMENSÕES INTERNAS: 0,6X0,6X0,5 M. AF_12/2020 (UN)
Equipamento Custo Horário |  | FONTE | UNID | COEFICIENTE | PREÇO UNITÁRIO | TOTAL
5679 | RETROESCAVADEIRA SOBRE RODAS COM CARREGADEIRA, TRAÇÃO 4X4, POTÊNCIA LÍQ. 88 HP, CAÇAMBA CARREG. CAP. MÍN. 1 M3, CAÇAMBA RETRO CAP. 0,26 M3, PESO OPERACIONAL MÍN. 6.674 KG, PROFUNDIDADE ESCAVAÇÃO MÁX. 4,37 M - CHI DIURNO. AF_06/2014 | SINAPI | CHI | 0.080872 | 51.58 | 4.17
5678 | RETROESCAVADEIRA SOBRE RODAS COM CARREGADEIRA, TRAÇÃO 4X4, POTÊNCIA LÍQ. 88 HP, CAÇAMBA CARREG. CAP. MÍN. 1 M3, CAÇAMBA RETRO CAP. 0,26 M3, PESO OPERACIONAL MÍN. 6.674 KG, PROFUNDIDADE ESCAVAÇÃO MÁX. 4,37 M - CHP DIURNO. AF_06/2014 | SINAPI | CHP | 0.03965 | 139.48 | 5.53
|  |  |  | TOTAL Equipamento Custo Horário: |  | 9.7
Material |  | FONTE | UNID | COEFICIENTE | PREÇO UNITÁRIO | TOTAL
00043431 | CAIXA DE CONCRETO ARMADO PRE-MOLDADO, SEM FUNDO, QUADRADA, DIMENSOES DE 0,60 X 0,60 X 0,50 M | SINAPI | UN | 1 | 271.76 | 271.76
|  |  |  | TOTAL Material: |  | 271.76
Mão de Obra com Encargos Complementares |  | FONTE | UNID | COEFICIENTE | PREÇO UNITÁRIO | TOTAL
88309 | PEDREIRO COM ENCARGOS COMPLEMENTARES | SINAPI | H | 0.078212 | 19.57 | 1.53
88316 | SERVENTE COM ENCARGOS COMPLEMENTARES | SINAPI | H | 0.061409 | 15.53 | 0.95
|  |  |  | TOTAL Mão de Obra com Encargos Complementares: |  | 2.48
Serviço |  | FONTE | UNID | COEFICIENTE | PREÇO UNITÁRIO | TOTAL
97735 | PEÇA RETANGULAR PRÉ-MOLDADA, VOLUME DE CONCRETO DE 30 A 100 LITROS, TAXA DE AÇO APROXIMADA DE 30KG/M³. AF_01/2018 | SINAPI | M3 | 0.039167 | 1987.71 | 77.85
101619 | PREPARO DE FUNDO DE VALA COM LARGURA MENOR QUE 1,5 M, COM CAMADA DE BRITA, LANÇAMENTO MANUAL. AF_08/2020 | SINAPI | M3 | 0.097917 | 261.56 | 25.61
|  |  |  | TOTAL Serviço: |  | 103.46
|  |  |  | VALOR: |  | 387.4
2.4.7. 91871 - ELETRODUTO RÍGIDO ROSCÁVEL, PVC, DN 25 MM (3/4"), PARA CIRCUITOS TERMINAIS, INSTALADO EM PAREDE - FORNECIMENTO E INSTALAÇÃO. AF_12/2015 (M)
Material |  | FONTE | UNID | COEFICIENTE | PREÇO UNITÁRIO | TOTAL
00002674 | ELETRODUTO DE PVC RIGIDO ROSCAVEL DE 3/4 ", SEM LUVA | SINAPI | M | 1.04 | 5.35 | 5.56
|  |  |  | TOTAL Material: |  | 5.56
Mão de Obra com Encargos Complementares |  | FONTE | UNID | COEFICIENTE | PREÇO UNITÁRIO | TOTAL
88247 | AUXILIAR DE ELETRICISTA COM ENCARGOS COMPLEMENTARES | SINAPI | H | 0.17385 | 15.79 | 2.74
88264 | ELETRICISTA COM ENCARGOS COMPLEMENTARES | SINAPI | H | 0.17385 | 19.79 | 3.44
|  |  |  | TOTAL Mão de Obra com Encargos Complementares: |  | 6.18
|  |  |  | VALOR: |  | 11.74
2.4.8. 91927 - CABO DE COBRE FLEXÍVEL ISOLADO, 2,5 MM², ANTI-CHAMA 0,6/1,0 KV, PARA CIRCUITOS TERMINAIS - FORNECIMENTO E INSTALAÇÃO. AF_12/2015 (M)
Material |  | FONTE | UNID | COEFICIENTE | PREÇO UNITÁRIO | TOTAL
00001022 | CABO DE COBRE, FLEXIVEL, CLASSE 4 OU 5, ISOLACAO EM PVC/A, ANTICHAMA BWF-B, COBERTURA PVC-ST1, ANTICHAMA BWF-B, 1 CONDUTOR, 0,6/1 KV, SECAO NOMINAL 2,5 MM2 | SINAPI | M | 1.3834 | 2.83 | 3.91
00021127 | FITA ISOLANTE ADESIVA ANTICHAMA, USO ATE 750 V, EM ROLO DE 19 MM X 5 M | SINAPI | UN | 0.010436 | 3.38 | 0.03
|  |  |  | TOTAL Material: |  | 3.94
Mão de Obra com Encargos Complementares |  | FONTE | UNID | COEFICIENTE | PREÇO UNITÁRIO | TOTAL
88247 | AUXILIAR DE ELETRICISTA COM ENCARGOS COMPLEMENTARES | SINAPI | H | 0.034787 | 15.79 | 0.54
88264 | ELETRICISTA COM ENCARGOS COMPLEMENTARES | SINAPI | H | 0.034787 | 19.79 | 0.68
|  |  |  | TOTAL Mão de Obra com Encargos Complementares: |  | 1.22
|  |  |  | VALOR: |  | 5.16
2.4.9. 91929 - CABO DE COBRE FLEXÍVEL ISOLADO, 4 MM², ANTI-CHAMA 0,6/1,0 KV, PARA CIRCUITOS TERMINAIS - FORNECIMENTO E INSTALAÇÃO. AF_12/2015 (M)
Material |  | FONTE | UNID | COEFICIENTE | PREÇO UNITÁRIO | TOTAL
00001021 | CABO DE COBRE, FLEXIVEL, CLASSE 4 OU 5, ISOLACAO EM PVC/A, ANTICHAMA BWF-B, COBERTURA PVC-ST1, ANTICHAMA BWF-B, 1 CONDUTOR, 0,6/1 KV, SECAO NOMINAL 4 MM2 | SINAPI | M | 1.3124 | 4.34 | 5.69
00021127 | FITA ISOLANTE ADESIVA ANTICHAMA, USO ATE 750 V, EM ROLO DE 19 MM X 5 M | SINAPI | UN | 0.0099259 | 3.38 | 0.03
|  |  |  | TOTAL Material: |  | 5.72
Mão de Obra com Encargos Complementares |  | FONTE | UNID | COEFICIENTE | PREÇO UNITÁRIO | TOTAL
88247 | AUXILIAR DE ELETRICISTA COM ENCARGOS COMPLEMENTARES | SINAPI | H | 0.044115 | 15.79 | 0.69
88264 | ELETRICISTA COM ENCARGOS COMPLEMENTARES | SINAPI | H | 0.044115 | 19.79 | 0.87
|  |  |  | TOTAL Mão de Obra com Encargos Complementares: |  | 1.56
|  |  |  | VALOR: |  | 7.28
2.4.10. 91931 - CABO DE COBRE FLEXÍVEL ISOLADO, 6 MM², ANTI-CHAMA 0,6/1,0 KV, PARA CIRCUITOS TERMINAIS - FORNECIMENTO E INSTALAÇÃO. AF_12/2015 (M)
Material |  | FONTE | UNID | COEFICIENTE | PREÇO UNITÁRIO | TOTAL
00000994 | CABO DE COBRE, FLEXIVEL, CLASSE 4 OU 5, ISOLACAO EM PVC/A, ANTICHAMA BWF-B, COBERTURA PVC-ST1, ANTICHAMA BWF-B, 1 CONDUTOR, 0,6/1 KV, SECAO NOMINAL 6 MM2 | SINAPI | M | 1.2484 | 6.31 | 7.87
00021127 | FITA ISOLANTE ADESIVA ANTICHAMA, USO ATE 750 V, EM ROLO DE 19 MM X 5 M | SINAPI | UN | 0.0094418 | 3.38 | 0.03
|  |  |  | TOTAL Material: |  | 7.9
Mão de Obra com Encargos Complementares |  | FONTE | UNID | COEFICIENTE | PREÇO UNITÁRIO | TOTAL
88247 | AUXILIAR DE ELETRICISTA COM ENCARGOS COMPLEMENTARES | SINAPI | H | 0.054553 | 15.79 | 0.86
88264 | ELETRICISTA COM ENCARGOS COMPLEMENTARES | SINAPI | H | 0.054553 | 19.79 | 1.07
|  |  |  | TOTAL Mão de Obra com Encargos Complementares: |  | 1.93
|  |  |  | VALOR: |  | 9.83
2.4.11. 91914 - CURVA 90 GRAUS PARA ELETRODUTO, PVC, ROSCÁVEL, DN 25 MM (3/4"), PARA CIRCUITOS TERMINAIS, INSTALADA EM PAREDE - FORNECIMENTO E INSTALAÇÃO. AF_12/2015 (UN)
Material |  | FONTE | UNID | COEFICIENTE | PREÇO UNITÁRIO | TOTAL
00001879 | CURVA 90 GRAUS, LONGA, DE PVC RIGIDO ROSCAVEL, DE 3/4", PARA ELETRODUTO | SINAPI | UN | 1 | 1.91 | 1.91
|  |  |  | TOTAL Material: |  | 1.91
Mão de Obra com Encargos Complementares |  | FONTE | UNID | COEFICIENTE | PREÇO UNITÁRIO | TOTAL
88247 | AUXILIAR DE ELETRICISTA COM ENCARGOS COMPLEMENTARES | SINAPI | H | 0.26842 | 15.79 | 4.23
88264 | ELETRICISTA COM ENCARGOS COMPLEMENTARES | SINAPI | H | 0.26842 | 19.79 | 5.31
|  |  |  | TOTAL Mão de Obra com Encargos Complementares: |  | 9.54
|  |  |  | VALOR: |  | 11.45
2.4.12. 93657 - DISJUNTOR MONOPOLAR TIPO DIN, CORRENTE NOMINAL DE 32A - FORNECIMENTO E INSTALAÇÃO. AF_10/2020 (UN)
Material |  | FONTE | UNID | COEFICIENTE | PREÇO UNITÁRIO | TOTAL
00034653 | DISJUNTOR TIPO DIN/IEC, MONOPOLAR DE 6 ATE 32A | SINAPI | UN | 1 | 8.28 | 8.28
00001573 | TERMINAL A COMPRESSAO EM COBRE ESTANHADO PARA CABO 6 MM2, 1 FURO E 1 COMPRESSAO, PARA PARAFUSO DE FIXACAO M6 | SINAPI | UN | 1 | 1.2 | 1.2
|  |  |  | TOTAL Material: |  | 9.48
Mão de Obra com Encargos Complementares |  | FONTE | UNID | COEFICIENTE | PREÇO UNITÁRIO | TOTAL
88247 | AUXILIAR DE ELETRICISTA COM ENCARGOS COMPLEMENTARES | SINAPI | H | 0.11093 | 15.79 | 1.75
88264 | ELETRICISTA COM ENCARGOS COMPLEMENTARES | SINAPI | H | 0.11017 | 19.79 | 2.18
|  |  |  | TOTAL Mão de Obra com Encargos Complementares: |  | 3.93
|  |  |  | VALOR: |  | 13.41
2.4.13. 93653 - DISJUNTOR MONOPOLAR TIPO DIN, CORRENTE NOMINAL DE 10A - FORNECIMENTO E INSTALAÇÃO. AF_10/2020 (UN)
Material |  | FONTE | UNID | COEFICIENTE | PREÇO UNITÁRIO | TOTAL
00034653 | DISJUNTOR TIPO DIN/IEC, MONOPOLAR DE 6 ATE 32A | SINAPI | UN | 1 | 8.28 | 8.28
00001570 | TERMINAL A COMPRESSAO EM COBRE ESTANHADO PARA CABO 2,5 MM2, 1 FURO E 1 COMPRESSAO, PARA PARAFUSO DE FIXACAO M5 | SINAPI | UN | 1 | 0.77 | 0.77
|  |  |  | TOTAL Material: |  | 9.05
Mão de Obra com Encargos Complementares |  | FONTE | UNID | COEFICIENTE | PREÇO UNITÁRIO | TOTAL
88247 | AUXILIAR DE ELETRICISTA COM ENCARGOS COMPLEMENTARES | SINAPI | H | 0.049073 | 15.79 | 0.77
88264 | ELETRICISTA COM ENCARGOS COMPLEMENTARES | SINAPI | H | 0.048689 | 19.79 | 0.96
|  |  |  | TOTAL Mão de Obra com Encargos Complementares: |  | 1.73
|  |  |  | VALOR: |  | 10.78
2.4.14. 00039445 - DISPOSITIVO DR, 2 POLOS, SENSIBILIDADE DE 30 MA, CORRENTE DE 25 A, TIPO AC - FORNECIMENTO E INSTALÇÃO. AF 04/2016 (UN)
Material |  | FONTE | UNID | COEFICIENTE | PREÇO UNITÁRIO | TOTAL
00039445 | DISPOSITIVO DR, 2 POLOS, SENSIBILIDADE DE 30 MA, CORRENTE DE 25 A, TIPO AC | SINAPI | UN | 1 | 127.56 | 127.56
|  |  |  | TOTAL Material: |  | 127.56
|  |  |  | VALOR: |  | 136.35
2.4.15. 101876 - QUADRO DE DISTRIBUIÇÃO DE ENERGIA EM PVC, DE EMBUTIR, SEM BARRAMENTO, PARA 6 DISJUNTORES - FORNECIMENTO E INSTALAÇÃO. AF_10/2020 (UN)
Material |  | FONTE | UNID | COEFICIENTE | PREÇO UNITÁRIO | TOTAL
00039795 | QUADRO DE DISTRIBUICAO, SEM BARRAMENTO, EM PVC, DE EMBUTIR, PARA 6 DISJUNTORES NEMA OU 8 DISJUNTORES DIN | SINAPI | UN | 1 | 65.75 | 65.75
|  |  |  | TOTAL Material: |  | 65.75
Mão de Obra com Encargos Complementares |  | FONTE | UNID | COEFICIENTE | PREÇO UNITÁRIO | TOTAL
88247 | AUXILIAR DE ELETRICISTA COM ENCARGOS COMPLEMENTARES | SINAPI | H | 0.16391 | 15.79 | 2.58
88264 | ELETRICISTA COM ENCARGOS COMPLEMENTARES | SINAPI | H | 0.16467 | 19.79 | 3.25
|  |  |  | TOTAL Mão de Obra com Encargos Complementares: |  | 5.83
Serviço |  | FONTE | UNID | COEFICIENTE | PREÇO UNITÁRIO | TOTAL
87367 | ARGAMASSA TRAÇO 1:1:6 (EM VOLUME DE CIMENTO, CAL E AREIA MÉDIA ÚMIDA) PARA EMBOÇO/MASSA ÚNICA/ASSENTAMENTO DE ALVENARIA DE VEDAÇÃO, PREPARO MANUAL. AF_08/2019 | SINAPI | M3 | 0.0022127 | 578.44 | 1.27
|  |  |  | TOTAL Serviço: |  | 1.27
|  |  |  | VALOR: |  | 72.85
2.4.16. 97593 - LUMINÁRIA TIPO SPOT, COM 1 LÂMPADA LED DE 15 W - FORNECIMENTO E INSTALAÇÃO. AF_02/2020 (UN)
Material |  | FONTE | UNID | COEFICIENTE | PREÇO UNITÁRIO | TOTAL
00038191 | LAMPADA FLUORESCENTE COMPACTA 2U BRANCA 15 W, BASE E27 (127/220 V) | SINAPI | UN | 1 | 15.51 | 15.51
00012266 | LUMINARIA SPOT DE SOBREPOR EM ALUMINIO COM ALETA PLASTICA PARA 1 LAMPADA, BASE E27, POTENCIA MAXIMA 40/60 W (NAO INCLUI LAMPADA) | SINAPI | UN | 1 | 119.34 | 119.34
|  |  |  | TOTAL Material: |  | 134.85
Mão de Obra com Encargos Complementares |  | FONTE | UNID | COEFICIENTE | PREÇO UNITÁRIO | TOTAL
88247 | AUXILIAR DE ELETRICISTA COM ENCARGOS COMPLEMENTARES | SINAPI | H | 0.10162 | 15.79 | 1.6
88264 | ELETRICISTA COM ENCARGOS COMPLEMENTARES | SINAPI | H | 0.24753 | 19.79 | 4.89
|  |  |  | TOTAL Mão de Obra com Encargos Complementares: |  | 6.49
|  |  |  | VALOR: |  | 141.34
2.5.1. I13513 - CHAPA EM POLICARBONATO FUMÊ ESP. = 4MM (m2)
Material |  | FONTE | UNID | COEFICIENTE | PREÇO UNITÁRIO | TOTAL
I13513 | Chapa em policarbonato, cor fumê, 8mm | ORSE | m2 | 1 | 362.81 | 362.81
|  |  |  | TOTAL Material: |  | 362.81
|  |  |  | VALOR: |  | 74.2
2.6.1. 100761 - PINTURA ESMALTE FOSCO, DUAS DEMAOS, SOBRE SUPERFICIE METALICA, INCLUSO UMA DEMAO DE FUNDO ANTICORROSIVO. UTILIZAÇÃO DE REVOLVER (AR-COMPRIMIDO). (M2)
Material |  | FONTE | UNID | COEFICIENTE | PREÇO UNITÁRIO | TOTAL
00005318 | DILUENTE AGUARRAS | SINAPI | L | 0.058579 | 16.98 | 0.99
00007288 | TINTA ESMALTE SINTETICO PREMIUM FOSCO | SINAPI | L | 0.1953 | 36.6 | 7.14
|  |  |  | TOTAL Material: |  | 8.13
Mão de Obra com Encargos Complementares |  | FONTE | UNID | COEFICIENTE | PREÇO UNITÁRIO | TOTAL
88310 | PINTOR COM ENCARGOS COMPLEMENTARES | SINAPI | H | 0.4975 | 20.65 | 10.27
|  |  |  | TOTAL Mão de Obra com Encargos Complementares: |  | 10.27
|  |  |  | VALOR: |  | 18.4
2.6.2. 88489 - APLICAÇÃO MANUAL DE PINTURA COM TINTA LÁTEX ACRÍLICA EM PAREDES, DUAS DEMÃOS. AF_06/2014 (M2)
Material |  | FONTE | UNID | COEFICIENTE | PREÇO UNITÁRIO | TOTAL
00007356 | TINTA LATEX ACRILICA PREMIUM, COR BRANCO FOSCO | SINAPI | L | 0.3568 | 22.9 | 8.17
|  |  |  | TOTAL Material: |  | 8.17
Mão de Obra com Encargos Complementares |  | FONTE | UNID | COEFICIENTE | PREÇO UNITÁRIO | TOTAL
88310 | PINTOR COM ENCARGOS COMPLEMENTARES | SINAPI | H | 0.20243 | 20.65 | 4.18
88316 | SERVENTE COM ENCARGOS COMPLEMENTARES | SINAPI | H | 0.074695 | 15.53 | 1.16
|  |  |  | TOTAL Mão de Obra com Encargos Complementares: |  | 5.34
|  |  |  | VALOR: |  | 13.51
2.7.1. PB 19 - PAINEL TIPO MUXARABI COM PERFIL RETANGULAR DE ALUMINÍO 70,8 X 12,7 X 0,9 MM (0,301 KG/M) (M)
Material |  | FONTE | UNID | COEFICIENTE | PREÇO UNITÁRIO | TOTAL
00034360 | PERFIL DE ALUMINIO ANODIZADO - Percentual=0,3010% | SINAPI | KG | 0.24878 | 41.11 | 10.26
|  |  |  | TOTAL Material: |  | 10.26
Mão de Obra com Encargos Complementares |  | FONTE | UNID | COEFICIENTE | PREÇO UNITÁRIO | TOTAL
88315 | SERRALHEIRO COM ENCARGOS COMPLEMENTARES - Percentual=0,1500% | SINAPI | H | 0.24878 | 19.46 | 4.85
88316 | SERVENTE COM ENCARGOS COMPLEMENTARES - Percentual=0,1500% | SINAPI | H | 0.24878 | 15.53 | 3.87
|  |  |  | TOTAL Mão de Obra com Encargos Complementares: |  | 8.72
Serviço |  | FONTE | UNID | COEFICIENTE | PREÇO UNITÁRIO | TOTAL
98746 | SOLDA DE TOPO EM CHAPA/PERFIL/TUBO DE AÇO CHANFRADO, ESPESSURA=1/4''. AF_06/2018 - Percentual=0,2500% | SINAPI | M | 0.24878 | 54.43 | 13.57
|  |  |  | TOTAL Serviço: |  | 13.57
|  |  |  | VALOR: |  | 32.55
2.7.2. S05040 - PINTURA COM TINTA PROTETORA ACABAMENTO ALUMÍNIO, DUAS DEMAOS SOBRE SUPERFICIE METALICA (m2)
Encargos Complementares |  | FONTE | UNID | COEFICIENTE | PREÇO UNITÁRIO | TOTAL
S10553 | Encargos Complementares - Pintor | ORSE | h | 0.35419 | 3.88 | 1.37
S10549 | Encargos Complementares - Servente | ORSE | h | 0.17709 | 3.79 | 0.67
|  |  |  | TOTAL Encargos Complementares: |  | 2.04
Material |  | FONTE | UNID | COEFICIENTE | PREÇO UNITÁRIO | TOTAL
I04915 | Diluente 920 da Sherwin Williams - Sumaré ou similar | ORSE | l | 0.01464 | 31.65 | 0.46
I04913 | Tinta acrílico poliuretano alifático bicomponente, SUMATANE HS BRILHANTE, da Sherwin Williams - Sumaré ou similar | ORSE | l | 0.1889 | 93.96 | 17.75
|  |  |  | TOTAL Material: |  | 18.21
Mão de Obra |  | FONTE | UNID | COEFICIENTE | PREÇO UNITÁRIO | TOTAL
I04783S | Pintor (horista) | ORSE | h | 0.35419 | 16.5 | 5.84
I06111S | Servente de obras | ORSE | h | 0.17709 | 11.65 | 2.06
|  |  |  | TOTAL Mão de Obra: |  | 7.9
|  |  |  | VALOR: |  | 28.15
3.1.1. 96523 - ESCAVAÇÃO MANUAL PARA BLOCO DE COROAMENTO OU SAPATA (INCLUINDO ESCAVAÇÃO PARA COLOCAÇÃO DE FÔRMAS). AF_06/2017 (M3)
Mão de Obra com Encargos Complementares |  | FONTE | UNID | COEFICIENTE | PREÇO UNITÁRIO | TOTAL
88309 | PEDREIRO COM ENCARGOS COMPLEMENTARES | SINAPI | H | 1.3325 | 19.57 | 26.07
88316 | SERVENTE COM ENCARGOS COMPLEMENTARES | SINAPI | H | 3.4215 | 15.53 | 53.13
|  |  |  | TOTAL Mão de Obra com Encargos Complementares: |  | 79.2
|  |  |  | VALOR: |  | 79.2
3.1.2. 93358 - ESCAVAÇÃO MANUAL DE VALA COM PROFUNDIDADE MENOR OU IGUAL A 1,30 M. AF_02/2021 (M3)
Mão de Obra com Encargos Complementares |  | FONTE | UNID | COEFICIENTE | PREÇO UNITÁRIO | TOTAL
88316 | SERVENTE COM ENCARGOS COMPLEMENTARES | SINAPI | H | 4.4224 | 15.53 | 68.67
|  |  |  | TOTAL Mão de Obra com Encargos Complementares: |  | 68.67
|  |  |  | VALOR: |  | 68.67
3.2.1. COMP-01348719 - EMBASAMENTO C/PEDRA ARGAMASSADA UTILIZANDO ARG.CIM/AREIA 1:4 (m³ )
Material |  | FONTE | UNID | COEFICIENTE | PREÇO UNITÁRIO | TOTAL
00004730 | PEDRA DE MAO OU PEDRA RACHAO PARA ARRIMO/FUNDACAO (POSTO PEDREIRA/FORNECEDOR, SEM FRETE) | SINAPI | M3 | 0.81013 | 112.2 | 90.9
|  |  |  | TOTAL Material: |  | 90.9
Mão de Obra com Encargos Complementares |  | FONTE | UNID | COEFICIENTE | PREÇO UNITÁRIO | TOTAL
88309 | PEDREIRO COM ENCARGOS COMPLEMENTARES | SINAPI | H | 0.81013 | 19.57 | 15.85
88316 | SERVENTE COM ENCARGOS COMPLEMENTARES | SINAPI | H | 0.81013 | 15.53 | 12.58
|  |  |  | TOTAL Mão de Obra com Encargos Complementares: |  | 28.43
Serviço |  | FONTE | UNID | COEFICIENTE | PREÇO UNITÁRIO | TOTAL
87316 | ARGAMASSA TRAÇO 1:4 (EM VOLUME DE CIMENTO E AREIA GROSSA ÚMIDA) PARA CHAPISCO CONVENCIONAL, PREPARO MECÂNICO COM BETONEIRA 400 L. AF_08/2019 | SINAPI | M3 | 0.81013 | 430.52 | 348.78
|  |  |  | TOTAL Serviço: |  | 348.78
|  |  |  | VALOR: |  | 468.11
3.3.1. 93654 - DISJUNTOR MONOPOLAR TIPO DIN, CORRENTE NOMINAL DE 16A - FORNECIMENTO E INSTALAÇÃO. AF_10/2020 (UN)
Material |  | FONTE | UNID | COEFICIENTE | PREÇO UNITÁRIO | TOTAL
00034653 | DISJUNTOR TIPO DIN/IEC, MONOPOLAR DE 6 ATE 32A | SINAPI | UN | 1 | 8.28 | 8.28
00001570 | TERMINAL A COMPRESSAO EM COBRE ESTANHADO PARA CABO 2,5 MM2, 1 FURO E 1 COMPRESSAO, PARA PARAFUSO DE FIXACAO M5 | SINAPI | UN | 1 | 0.77 | 0.77
|  |  |  | TOTAL Material: |  | 9.05
Mão de Obra com Encargos Complementares |  | FONTE | UNID | COEFICIENTE | PREÇO UNITÁRIO | TOTAL
88247 | AUXILIAR DE ELETRICISTA COM ENCARGOS COMPLEMENTARES | SINAPI | H | 0.063049 | 15.79 | 0.99
88264 | ELETRICISTA COM ENCARGOS COMPLEMENTARES | SINAPI | H | 0.062793 | 19.79 | 1.24
|  |  |  | TOTAL Mão de Obra com Encargos Complementares: |  | 2.23
|  |  |  | VALOR: |  | 11.28
3.3.2. 96985 - HASTE DE ATERRAMENTO 5/8 PARA SPDA - FORNECIMENTO E INSTALAÇÃO. AF_12/2017 (UN)
Material |  | FONTE | UNID | COEFICIENTE | PREÇO UNITÁRIO | TOTAL
00003379 | HASTE DE ATERRAMENTO EM ACO COM 3,00 M DE COMPRIMENTO E DN = 5/8", REVESTIDA COM BAIXA CAMADA DE COBRE, SEM CONECTOR | SINAPI | UN | 1 | 48.12 | 48.12
|  |  |  | TOTAL Material: |  | 48.12
Mão de Obra com Encargos Complementares |  | FONTE | UNID | COEFICIENTE | PREÇO UNITÁRIO | TOTAL
88247 | AUXILIAR DE ELETRICISTA COM ENCARGOS COMPLEMENTARES | SINAPI | H | 0.14598 | 15.79 | 2.3
88264 | ELETRICISTA COM ENCARGOS COMPLEMENTARES | SINAPI | H | 0.14699 | 19.79 | 2.9
|  |  |  | TOTAL Mão de Obra com Encargos Complementares: |  | 5.2
|  |  |  | VALOR: |  | 53.32
3.3.3. 98111 - CAIXA DE INSPEÇÃO PARA ATERRAMENTO, CIRCULAR, EM POLIETILENO, DIÂMETRO INTERNO = 0,3 M. AF_12/2020 (UN)
Material |  | FONTE | UNID | COEFICIENTE | PREÇO UNITÁRIO | TOTAL
00034643 | CAIXA DE INSPECAO PARA ATERRAMENTO E PARA RAIOS, EM POLIPROPILENO, DIAMETRO = 300 MM X ALTURA = 400 MM | SINAPI | UN | 1 | 35.68 | 35.68
|  |  |  | TOTAL Material: |  | 35.68
Mão de Obra com Encargos Complementares |  | FONTE | UNID | COEFICIENTE | PREÇO UNITÁRIO | TOTAL
88309 | PEDREIRO COM ENCARGOS COMPLEMENTARES | SINAPI | H | 0.30715 | 19.57 | 6.01
88316 | SERVENTE COM ENCARGOS COMPLEMENTARES | SINAPI | H | 0.24219 | 15.53 | 3.76
|  |  |  | TOTAL Mão de Obra com Encargos Complementares: |  | 9.77
Serviço |  | FONTE | UNID | COEFICIENTE | PREÇO UNITÁRIO | TOTAL
101618 | PREPARO DE FUNDO DE VALA COM LARGURA MENOR QUE 1,5 M, COM CAMADA DE AREIA, LANÇAMENTO MANUAL. AF_08/2020 | SINAPI | M3 | 0.031278 | 210.74 | 6.59
|  |  |  | TOTAL Serviço: |  | 6.59
|  |  |  | VALOR: |  | 52.04
3.3.4. 100623 - POSTE DE AÇO CONICO CONTÍNUO CURVO DUPLO, ENGASTADO, H=9M, INCLUSIVE LUMINÁRIAS, SEM LÂMPADAS - FORNECIMENTO E INSTALACAO. AF_11/2019 (UN)
Equipamento Custo Horário |  | FONTE | UNID | COEFICIENTE | PREÇO UNITÁRIO | TOTAL
5928 | GUINDAUTO HIDRÁULICO, CAPACIDADE MÁXIMA DE CARGA 6200 KG, MOMENTO MÁXIMO DE CARGA 11,7 TM, ALCANCE MÁXIMO HORIZONTAL 9,70 M, INCLUSIVE CAMINHÃO TOCO PBT 16.000 KG, POTÊNCIA DE 189 CV - CHP DIURNO. AF_06/2014 | SINAPI | CHP | 0.12372 | 257.26 | 31.82
|  |  |  | TOTAL Equipamento Custo Horário: |  | 31.82
Material |  | FONTE | UNID | COEFICIENTE | PREÇO UNITÁRIO | TOTAL
00000863 | CABO DE COBRE NU 35 MM2 MEIO-DURO | SINAPI | M | 10.029 | 39.4 | 395.14
00003798 | LUMINARIA ABERTA P/ ILUMINACAO PUBLICA, TIPO X-57 PETERCO OU EQUIV | SINAPI | UN | 2 | 92.79 | 185.58
00014164 | POSTE CONICO CONTINUO EM ACO GALVANIZADO, CURVO, BRACO DUPLO, ENGASTADO, H = 9 M, DIAMETRO INFERIOR = *135* MM | SINAPI | UN | 1 | 2079.29 | 2079.29
|  |  |  | TOTAL Material: |  | 2660.01
Mão de Obra com Encargos Complementares |  | FONTE | UNID | COEFICIENTE | PREÇO UNITÁRIO | TOTAL
88247 | AUXILIAR DE ELETRICISTA COM ENCARGOS COMPLEMENTARES | SINAPI | H | 1.5751 | 15.79 | 24.87
88264 | ELETRICISTA COM ENCARGOS COMPLEMENTARES | SINAPI | H | 5.1189 | 19.79 | 101.3
|  |  |  | TOTAL Mão de Obra com Encargos Complementares: |  | 126.17
|  |  |  | VALOR: |  | 2818
3.3.5. 101633 - RELÉ FOTOELÉTRICO P/ COMANDO DE ILUMINAÇÃO EXTERNA 220/1000 W - FORNECIMENTO E INSTALAÇÃO. (UN)
Equipamento Custo Horário |  | FONTE | UNID | COEFICIENTE | PREÇO UNITÁRIO | TOTAL
5928 | GUINDAUTO HIDRÁULICO, CAPACIDADE MÁXIMA DE CARGA 6200 KG, MOMENTO MÁXIMO DE CARGA 11,7 TM, ALCANCE MÁXIMO HORIZONTAL 9,70 M, INCLUSIVE CAMINHÃO TOCO PBT 16.000 KG, POTÊNCIA DE 189 CV - CHP DIURNO. AF_06/2014 | SINAPI | CHP | 0.054601 | 257.26 | 14.04
|  |  |  | TOTAL Equipamento Custo Horário: |  | 14.04
Material |  | FONTE | UNID | COEFICIENTE | PREÇO UNITÁRIO | TOTAL
00021127 | FITA ISOLANTE ADESIVA ANTICHAMA, USO ATE 750 V, EM ROLO DE 19 MM X 5 M | SINAPI | UN | 0.004805 | 3.38 | 0.01
00002510 | RELE FOTOELETRICO INTERNO E EXTERNO BIVOLT 1000 W, DE CONECTOR, SEM BASE | SINAPI | UN | 1 | 39.37 | 39.37
|  |  |  | TOTAL Material: |  | 39.38
Mão de Obra com Encargos Complementares |  | FONTE | UNID | COEFICIENTE | PREÇO UNITÁRIO | TOTAL
88247 | AUXILIAR DE ELETRICISTA COM ENCARGOS COMPLEMENTARES | SINAPI | H | 0.0076651 | 15.79 | 0.12
88264 | ELETRICISTA COM ENCARGOS COMPLEMENTARES | SINAPI | H | 0.0076651 | 19.79 | 0.15
|  |  |  | TOTAL Mão de Obra com Encargos Complementares: |  | 0.27
|  |  |  | VALOR: |  | 53.69
3.3.6. 91871 - ELETRODUTO RÍGIDO ROSCÁVEL, PVC, DN 25 MM (3/4"), PARA CIRCUITOS TERMINAIS, INSTALADO EM PAREDE - FORNECIMENTO E INSTALAÇÃO. AF_12/2015 (M)
Material |  | FONTE | UNID | COEFICIENTE | PREÇO UNITÁRIO | TOTAL
00002674 | ELETRODUTO DE PVC RIGIDO ROSCAVEL DE 3/4 ", SEM LUVA | SINAPI | M | 1.04 | 5.35 | 5.56
|  |  |  | TOTAL Material: |  | 5.56
Mão de Obra com Encargos Complementares |  | FONTE | UNID | COEFICIENTE | PREÇO UNITÁRIO | TOTAL
88247 | AUXILIAR DE ELETRICISTA COM ENCARGOS COMPLEMENTARES | SINAPI | H | 0.17385 | 15.79 | 2.74
88264 | ELETRICISTA COM ENCARGOS COMPLEMENTARES | SINAPI | H | 0.17385 | 19.79 | 3.44
|  |  |  | TOTAL Mão de Obra com Encargos Complementares: |  | 6.18
|  |  |  | VALOR: |  | 11.74
3.3.7. 91927 - CABO DE COBRE FLEXÍVEL ISOLADO, 2,5 MM², ANTI-CHAMA 0,6/1,0 KV, PARA CIRCUITOS TERMINAIS - FORNECIMENTO E INSTALAÇÃO. AF_12/2015 (M)
Material |  | FONTE | UNID | COEFICIENTE | PREÇO UNITÁRIO | TOTAL
00001022 | CABO DE COBRE, FLEXIVEL, CLASSE 4 OU 5, ISOLACAO EM PVC/A, ANTICHAMA BWF-B, COBERTURA PVC-ST1, ANTICHAMA BWF-B, 1 CONDUTOR, 0,6/1 KV, SECAO NOMINAL 2,5 MM2 | SINAPI | M | 1.3834 | 2.83 | 3.91
00021127 | FITA ISOLANTE ADESIVA ANTICHAMA, USO ATE 750 V, EM ROLO DE 19 MM X 5 M | SINAPI | UN | 0.010436 | 3.38 | 0.03
|  |  |  | TOTAL Material: |  | 3.94
Mão de Obra com Encargos Complementares |  | FONTE | UNID | COEFICIENTE | PREÇO UNITÁRIO | TOTAL
88247 | AUXILIAR DE ELETRICISTA COM ENCARGOS COMPLEMENTARES | SINAPI | H | 0.034787 | 15.79 | 0.54
88264 | ELETRICISTA COM ENCARGOS COMPLEMENTARES | SINAPI | H | 0.034787 | 19.79 | 0.68
|  |  |  | TOTAL Mão de Obra com Encargos Complementares: |  | 1.22
|  |  |  | VALOR: |  | 5.16
3.3.8. 91914 - CURVA 90 GRAUS PARA ELETRODUTO, PVC, ROSCÁVEL, DN 25 MM (3/4"), PARA CIRCUITOS TERMINAIS, INSTALADA EM PAREDE - FORNECIMENTO E INSTALAÇÃO. AF_12/2015 (UN)
Material |  | FONTE | UNID | COEFICIENTE | PREÇO UNITÁRIO | TOTAL
00001879 | CURVA 90 GRAUS, LONGA, DE PVC RIGIDO ROSCAVEL, DE 3/4", PARA ELETRODUTO | SINAPI | UN | 1 | 1.91 | 1.91
|  |  |  | TOTAL Material: |  | 1.91
Mão de Obra com Encargos Complementares |  | FONTE | UNID | COEFICIENTE | PREÇO UNITÁRIO | TOTAL
88247 | AUXILIAR DE ELETRICISTA COM ENCARGOS COMPLEMENTARES | SINAPI | H | 0.26842 | 15.79 | 4.23
88264 | ELETRICISTA COM ENCARGOS COMPLEMENTARES | SINAPI | H | 0.26842 | 19.79 | 5.31
|  |  |  | TOTAL Mão de Obra com Encargos Complementares: |  | 9.54
|  |  |  | VALOR: |  | 11.45
3.3.9. 100619 - POSTE DECORATIVO PARA JARDIM EM AÇO TUBULAR, H = *2,5* M, INCLUSO LUMINARIA - FORNECIMENTO E INSTALAÇÃO. (UN)
Material |  | FONTE | UNID | COEFICIENTE | PREÇO UNITÁRIO | TOTAL
00000863 | CABO DE COBRE NU 35 MM2 MEIO-DURO | SINAPI | M | 7.3821 | 39.4 | 290.85
00011975 | CHUMBADOR DE ACO, DIAMETRO 5/8", COMPRIMENTO 6", COM PORCA | SINAPI | UN | 4 | 26.17 | 104.68
00012388 | POSTE DECORATIVO PARA JARDIM EM ACO TUBULAR, SEM LUMINARIA, H = *2,5* M | SINAPI | UN | 1 | 306.07 | 306.07
|  |  |  | TOTAL Material: |  | 701.6
Mão de Obra com Encargos Complementares |  | FONTE | UNID | COEFICIENTE | PREÇO UNITÁRIO | TOTAL
88247 | AUXILIAR DE ELETRICISTA COM ENCARGOS COMPLEMENTARES | SINAPI | H | 3.905 | 15.79 | 61.66
88264 | ELETRICISTA COM ENCARGOS COMPLEMENTARES | SINAPI | H | 12.6863 | 19.79 | 251.06
|  |  |  | TOTAL Mão de Obra com Encargos Complementares: |  | 312.72
|  |  |  | VALOR: |  | 1014.32
3.4.1. S09484 - VERNIZ SINTETICO BRILHANTE, DUAS DEMAOS (m2)
Encargos Complementares |  | FONTE | UNID | COEFICIENTE | PREÇO UNITÁRIO | TOTAL
S10553 | Encargos Complementares - Pintor | ORSE | h | 0.43591 | 3.88 | 1.69
S10549 | Encargos Complementares - Servente | ORSE | h | 0.21796 | 3.79 | 0.83
|  |  |  | TOTAL Encargos Complementares: |  | 2.52
Material |  | FONTE | UNID | COEFICIENTE | PREÇO UNITÁRIO | TOTAL
I03767S | Lixa em folha para parede ou madeira, numero 120, cor vermelha | ORSE | un | 0.43591 | 0.86 | 0.37
I02698 | Tinta esmalte sintético brilhante (Suvinil ou similar) | ORSE | l | 0.19616 | 38.47 | 7.55
|  |  |  | TOTAL Material: |  | 7.92
Mão de Obra |  | FONTE | UNID | COEFICIENTE | PREÇO UNITÁRIO | TOTAL
I04783S | Pintor (horista) | ORSE | h | 0.43591 | 16.5 | 7.19
I06111S | Servente de obras | ORSE | h | 0.21796 | 11.65 | 2.54
|  |  |  | TOTAL Mão de Obra: |  | 9.73
|  |  |  | VALOR: |  | 20.17
3.5.1. S03212 - COLCHÃO DE AREIA (m3)
Encargos Complementares |  | FONTE | UNID | COEFICIENTE | PREÇO UNITÁRIO | TOTAL
S10549 | Encargos Complementares - Servente | ORSE | h | 1.1768 | 3.79 | 4.46
|  |  |  | TOTAL Encargos Complementares: |  | 4.46
Material |  | FONTE | UNID | COEFICIENTE | PREÇO UNITÁRIO | TOTAL
I00366S | Areia fina - posto jazida/fornecedor (retirado na jazida, sem transporte) | ORSE | m3 | 1.318 | 92.86 | 122.39
|  |  |  | TOTAL Material: |  | 122.39
Mão de Obra |  | FONTE | UNID | COEFICIENTE | PREÇO UNITÁRIO | TOTAL
I06111S | Servente de obras | ORSE | h | 1.1768 | 11.65 | 13.71
|  |  |  | TOTAL Mão de Obra: |  | 13.71
|  |  |  | VALOR: |  | 140.56
3.5.2. 92396 - EXECUÇÃO DE PASSEIO EM PISO INTERTRAVADO, COM BLOCO RETANGULAR COR NATURAL DE 20 X 10 CM, ESPESSURA 6 CM. AF_10/2022 (M2)
Equipamento Custo Horário |  | FONTE | UNID | COEFICIENTE | PREÇO UNITÁRIO | TOTAL
91285 | CORTADORA DE PISO COM MOTOR 4 TEMPOS A GASOLINA, POTÊNCIA DE 13 HP, COM DISCO DE CORTE DIAMANTADO SEGMENTADO PARA CONCRETO, DIÂMETRO DE 350 MM, FURO DE 1" (14 X 1") - CHI DIURNO. AF_08/2015 | SINAPI | CHI | 0.14384 | 1.08 | 0.15
91283 | CORTADORA DE PISO COM MOTOR 4 TEMPOS A GASOLINA, POTÊNCIA DE 13 HP, COM DISCO DE CORTE DIAMANTADO SEGMENTADO PARA CONCRETO, DIÂMETRO DE 350 MM, FURO DE 1" (14 X 1") - CHP DIURNO. AF_08/2015 | SINAPI | CHP | 0.051514 | 9.24 | 0.47
91278 | PLACA VIBRATÓRIA REVERSÍVEL COM MOTOR 4 TEMPOS A GASOLINA, FORÇA CENTRÍFUGA DE 25 KN (2500 KGF), POTÊNCIA 5,5 CV - CHI DIURNO. AF_08/2015 | SINAPI | CHI | 0.19105 | 0.58 | 0.11
91277 | PLACA VIBRATÓRIA REVERSÍVEL COM MOTOR 4 TEMPOS A GASOLINA, FORÇA CENTRÍFUGA DE 25 KN (2500 KGF), POTÊNCIA 5,5 CV - CHP DIURNO. AF_08/2015 | SINAPI | CHP | 0.0043016 | 8.11 | 0.03
|  |  |  | TOTAL Equipamento Custo Horário: |  | 0.76
Material |  | FONTE | UNID | COEFICIENTE | PREÇO UNITÁRIO | TOTAL
00000370 | AREIA MEDIA - POSTO JAZIDA/FORNECEDOR (RETIRADO NA JAZIDA, SEM TRANSPORTE) | SINAPI | M3 | 0.059593 | 110 | 6.55
00036155 | BLOQUETE/PISO INTERTRAVADO DE CONCRETO - MODELO ONDA/16 FACES/RETANGULAR/TIJOLINHO/PAVER/HOLANDES/PARALELEPIPEDO, 20 CM X 10 CM, E = 6 CM, RESISTENCIA DE 35 MPA (NBR 9781), COR NATURAL | SINAPI | M2 | 1.0806 | 33.25 | 35.93
00004741 | PO DE PEDRA (POSTO PEDREIRA/FORNECEDOR, SEM FRETE) | SINAPI | M3 | 0.010282 | 112.76 | 1.15
|  |  |  | TOTAL Material: |  | 43.63
Mão de Obra com Encargos Complementares |  | FONTE | UNID | COEFICIENTE | PREÇO UNITÁRIO | TOTAL
88260 | CALCETEIRO COM ENCARGOS COMPLEMENTARES | SINAPI | H | 0.39082 | 19.46 | 7.6
88316 | SERVENTE COM ENCARGOS COMPLEMENTARES | SINAPI | H | 0.39082 | 15.53 | 6.06
|  |  |  | TOTAL Mão de Obra com Encargos Complementares: |  | 13.66
|  |  |  | VALOR: |  | 58.05
3.5.3. 93679 - EXECUÇÃO DE PASSEIO EM PISO INTERTRAVADO, COM BLOCO RETANGULAR COLORIDO DE 20 X 10 CM, ESPESSURA 6 CM. AF_10/2022 (M2)
Equipamento Custo Horário |  | FONTE | UNID | COEFICIENTE | PREÇO UNITÁRIO | TOTAL
91285 | CORTADORA DE PISO COM MOTOR 4 TEMPOS A GASOLINA, POTÊNCIA DE 13 HP, COM DISCO DE CORTE DIAMANTADO SEGMENTADO PARA CONCRETO, DIÂMETRO DE 350 MM, FURO DE 1" (14 X 1") - CHI DIURNO. AF_08/2015 | SINAPI | CHI | 0.14347 | 1.08 | 0.15
91283 | CORTADORA DE PISO COM MOTOR 4 TEMPOS A GASOLINA, POTÊNCIA DE 13 HP, COM DISCO DE CORTE DIAMANTADO SEGMENTADO PARA CONCRETO, DIÂMETRO DE 350 MM, FURO DE 1" (14 X 1") - CHP DIURNO. AF_08/2015 | SINAPI | CHP | 0.05138 | 9.24 | 0.47
91278 | PLACA VIBRATÓRIA REVERSÍVEL COM MOTOR 4 TEMPOS A GASOLINA, FORÇA CENTRÍFUGA DE 25 KN (2500 KGF), POTÊNCIA 5,5 CV - CHI DIURNO. AF_08/2015 | SINAPI | CHI | 0.19055 | 0.58 | 0.11
91277 | PLACA VIBRATÓRIA REVERSÍVEL COM MOTOR 4 TEMPOS A GASOLINA, FORÇA CENTRÍFUGA DE 25 KN (2500 KGF), POTÊNCIA 5,5 CV - CHP DIURNO. AF_08/2015 | SINAPI | CHP | 0.0042904 | 8.11 | 0.03
|  |  |  | TOTAL Equipamento Custo Horário: |  | 0.76
Material |  | FONTE | UNID | COEFICIENTE | PREÇO UNITÁRIO | TOTAL
00000370 | AREIA MEDIA - POSTO JAZIDA/FORNECEDOR (RETIRADO NA JAZIDA, SEM TRANSPORTE) | SINAPI | M3 | 0.059437 | 110 | 6.53
00036156 | BLOQUETE/PISO INTERTRAVADO DE CONCRETO - MODELO ONDA/16 FACES/RETANGULAR/TIJOLINHO/PAVER/HOLANDES/PARALELEPIPEDO, 20 CM X 10 CM, E = 6 CM, RESISTENCIA DE 35 MPA (NBR 9781), COLORIDO | SINAPI | M2 | 1.0778 | 38.51 | 41.5
00004741 | PO DE PEDRA (POSTO PEDREIRA/FORNECEDOR, SEM FRETE) | SINAPI | M3 | 0.010255 | 112.76 | 1.15
|  |  |  | TOTAL Material: |  | 49.18
Mão de Obra com Encargos Complementares |  | FONTE | UNID | COEFICIENTE | PREÇO UNITÁRIO | TOTAL
88260 | CALCETEIRO COM ENCARGOS COMPLEMENTARES | SINAPI | H | 0.38979 | 19.46 | 7.58
88316 | SERVENTE COM ENCARGOS COMPLEMENTARES | SINAPI | H | 0.38979 | 15.53 | 6.05
|  |  |  | TOTAL Mão de Obra com Encargos Complementares: |  | 13.63
|  |  |  | VALOR: |  | 63.57
3.6.1. 00042439 - BANCO COM ENCOSTO, COMPR=2,00M, LARGURA 30CM, BASE DE CONCRETO ARMADO E COM 7 REGUAS DE MADEIRA, INCLUSIVE PINTURA (UN)
Material |  | FONTE | UNID | COEFICIENTE | PREÇO UNITÁRIO | TOTAL
00042439 | BANCO COM ENCOSTO, 1,60M* DE COMPRIMENTO, EM TUBO DE ACO CARBONO E PINTURA NO PROCESSO ELETROSTATICO - PARA ACADEMIA AO AR LIVRE / ACADEMIA DA TERCEIRA IDADE - ATI | SINAPI | UN | 1 | 1197.21 | 1197.21
|  |  |  | TOTAL Material: |  | 1197.21
|  |  |  | VALOR: |  | 969.71
4.1.1. 96523 - ESCAVAÇÃO MANUAL PARA BLOCO DE COROAMENTO OU SAPATA (INCLUINDO ESCAVAÇÃO PARA COLOCAÇÃO DE FÔRMAS). AF_06/2017 (M3)
Mão de Obra com Encargos Complementares |  | FONTE | UNID | COEFICIENTE | PREÇO UNITÁRIO | TOTAL
88309 | PEDREIRO COM ENCARGOS COMPLEMENTARES | SINAPI | H | 1.0767 | 19.57 | 21.07
88316 | SERVENTE COM ENCARGOS COMPLEMENTARES | SINAPI | H | 2.7647 | 15.53 | 42.93
|  |  |  | TOTAL Mão de Obra com Encargos Complementares: |  | 64
|  |  |  | VALOR: |  | 64
4.1.2. 93358 - ESCAVAÇÃO MANUAL DE VALA COM PROFUNDIDADE MENOR OU IGUAL A 1,30 M. AF_02/2021 (M3)
Mão de Obra com Encargos Complementares |  | FONTE | UNID | COEFICIENTE | PREÇO UNITÁRIO | TOTAL
88316 | SERVENTE COM ENCARGOS COMPLEMENTARES | SINAPI | H | 3.956 | 15.53 | 61.43
|  |  |  | TOTAL Mão de Obra com Encargos Complementares: |  | 61.43
|  |  |  | VALOR: |  | 61.43
4.2.1. COMP-01348719 - EMBASAMENTO C/PEDRA ARGAMASSADA UTILIZANDO ARG.CIM/AREIA 1:4 (m³ )
Material |  | FONTE | UNID | COEFICIENTE | PREÇO UNITÁRIO | TOTAL
00004730 | PEDRA DE MAO OU PEDRA RACHAO PARA ARRIMO/FUNDACAO (POSTO PEDREIRA/FORNECEDOR, SEM FRETE) | SINAPI | M3 | 0.80821 | 112.2 | 90.68
|  |  |  | TOTAL Material: |  | 90.68
Mão de Obra com Encargos Complementares |  | FONTE | UNID | COEFICIENTE | PREÇO UNITÁRIO | TOTAL
88309 | PEDREIRO COM ENCARGOS COMPLEMENTARES | SINAPI | H | 0.80821 | 19.57 | 15.82
88316 | SERVENTE COM ENCARGOS COMPLEMENTARES | SINAPI | H | 0.80821 | 15.53 | 12.55
|  |  |  | TOTAL Mão de Obra com Encargos Complementares: |  | 28.37
Serviço |  | FONTE | UNID | COEFICIENTE | PREÇO UNITÁRIO | TOTAL
87316 | ARGAMASSA TRAÇO 1:4 (EM VOLUME DE CIMENTO E AREIA GROSSA ÚMIDA) PARA CHAPISCO CONVENCIONAL, PREPARO MECÂNICO COM BETONEIRA 400 L. AF_08/2019 | SINAPI | M3 | 0.80821 | 430.52 | 347.95
|  |  |  | TOTAL Serviço: |  | 347.95
|  |  |  | VALOR: |  | 467
4.3.1. 96985 - HASTE DE ATERRAMENTO 5/8 PARA SPDA - FORNECIMENTO E INSTALAÇÃO. AF_12/2017 (UN)
Material |  | FONTE | UNID | COEFICIENTE | PREÇO UNITÁRIO | TOTAL
00003379 | HASTE DE ATERRAMENTO EM ACO COM 3,00 M DE COMPRIMENTO E DN = 5/8", REVESTIDA COM BAIXA CAMADA DE COBRE, SEM CONECTOR | SINAPI | UN | 1 | 48.12 | 48.12
|  |  |  | TOTAL Material: |  | 48.12
Mão de Obra com Encargos Complementares |  | FONTE | UNID | COEFICIENTE | PREÇO UNITÁRIO | TOTAL
88247 | AUXILIAR DE ELETRICISTA COM ENCARGOS COMPLEMENTARES | SINAPI | H | 0.14598 | 15.79 | 2.3
88264 | ELETRICISTA COM ENCARGOS COMPLEMENTARES | SINAPI | H | 0.14699 | 19.79 | 2.9
|  |  |  | TOTAL Mão de Obra com Encargos Complementares: |  | 5.2
|  |  |  | VALOR: |  | 53.32
4.3.2. 98111 - CAIXA DE INSPEÇÃO PARA ATERRAMENTO, CIRCULAR, EM POLIETILENO, DIÂMETRO INTERNO = 0,3 M. AF_12/2020 (UN)
Material |  | FONTE | UNID | COEFICIENTE | PREÇO UNITÁRIO | TOTAL
00034643 | CAIXA DE INSPECAO PARA ATERRAMENTO E PARA RAIOS, EM POLIPROPILENO, DIAMETRO = 300 MM X ALTURA = 400 MM | SINAPI | UN | 1 | 35.68 | 35.68
|  |  |  | TOTAL Material: |  | 35.68
Mão de Obra com Encargos Complementares |  | FONTE | UNID | COEFICIENTE | PREÇO UNITÁRIO | TOTAL
88309 | PEDREIRO COM ENCARGOS COMPLEMENTARES | SINAPI | H | 0.11736 | 19.57 | 2.29
88316 | SERVENTE COM ENCARGOS COMPLEMENTARES | SINAPI | H | 0.0957 | 15.53 | 1.48
|  |  |  | TOTAL Mão de Obra com Encargos Complementares: |  | 3.77
Serviço |  | FONTE | UNID | COEFICIENTE | PREÇO UNITÁRIO | TOTAL
101618 | PREPARO DE FUNDO DE VALA COM LARGURA MENOR QUE 1,5 M, COM CAMADA DE AREIA, LANÇAMENTO MANUAL. AF_08/2020 | SINAPI | M3 | 0.012311 | 210.74 | 2.59
|  |  |  | TOTAL Serviço: |  | 2.59
|  |  |  | VALOR: |  | 42.04
4.3.3. 100623 - POSTE DE AÇO CONICO CONTÍNUO CURVO DUPLO, ENGASTADO, H=9M, INCLUSIVE LUMINÁRIAS, SEM LÂMPADAS - FORNECIMENTO E INSTALACAO. AF_11/2019 (UN)
Equipamento Custo Horário |  | FONTE | UNID | COEFICIENTE | PREÇO UNITÁRIO | TOTAL
5928 | GUINDAUTO HIDRÁULICO, CAPACIDADE MÁXIMA DE CARGA 6200 KG, MOMENTO MÁXIMO DE CARGA 11,7 TM, ALCANCE MÁXIMO HORIZONTAL 9,70 M, INCLUSIVE CAMINHÃO TOCO PBT 16.000 KG, POTÊNCIA DE 189 CV - CHP DIURNO. AF_06/2014 | SINAPI | CHP | 0.12372 | 257.26 | 31.82
|  |  |  | TOTAL Equipamento Custo Horário: |  | 31.82
Material |  | FONTE | UNID | COEFICIENTE | PREÇO UNITÁRIO | TOTAL
00000863 | CABO DE COBRE NU 35 MM2 MEIO-DURO | SINAPI | M | 10.029 | 39.4 | 395.14
00003798 | LUMINARIA ABERTA P/ ILUMINACAO PUBLICA, TIPO X-57 PETERCO OU EQUIV | SINAPI | UN | 2 | 92.79 | 185.58
00014164 | POSTE CONICO CONTINUO EM ACO GALVANIZADO, CURVO, BRACO DUPLO, ENGASTADO, H = 9 M, DIAMETRO INFERIOR = *135* MM | SINAPI | UN | 1 | 2079.29 | 2079.29
|  |  |  | TOTAL Material: |  | 2660.01
Mão de Obra com Encargos Complementares |  | FONTE | UNID | COEFICIENTE | PREÇO UNITÁRIO | TOTAL
88247 | AUXILIAR DE ELETRICISTA COM ENCARGOS COMPLEMENTARES | SINAPI | H | 1.5751 | 15.79 | 24.87
88264 | ELETRICISTA COM ENCARGOS COMPLEMENTARES | SINAPI | H | 5.1189 | 19.79 | 101.3
|  |  |  | TOTAL Mão de Obra com Encargos Complementares: |  | 126.17
|  |  |  | VALOR: |  | 2818
4.3.4. 91871 - ELETRODUTO RÍGIDO ROSCÁVEL, PVC, DN 25 MM (3/4"), PARA CIRCUITOS TERMINAIS, INSTALADO EM PAREDE - FORNECIMENTO E INSTALAÇÃO. AF_12/2015 (M)
Material |  | FONTE | UNID | COEFICIENTE | PREÇO UNITÁRIO | TOTAL
00002674 | ELETRODUTO DE PVC RIGIDO ROSCAVEL DE 3/4 ", SEM LUVA | SINAPI | M | 0.88494 | 5.35 | 4.73
|  |  |  | TOTAL Material: |  | 4.73
Mão de Obra com Encargos Complementares |  | FONTE | UNID | COEFICIENTE | PREÇO UNITÁRIO | TOTAL
88247 | AUXILIAR DE ELETRICISTA COM ENCARGOS COMPLEMENTARES | SINAPI | H | 0.14824 | 15.79 | 2.34
88264 | ELETRICISTA COM ENCARGOS COMPLEMENTARES | SINAPI | H | 0.14824 | 19.79 | 2.93
|  |  |  | TOTAL Mão de Obra com Encargos Complementares: |  | 5.27
|  |  |  | VALOR: |  | 10
4.3.5. 91927 - CABO DE COBRE FLEXÍVEL ISOLADO, 2,5 MM², ANTI-CHAMA 0,6/1,0 KV, PARA CIRCUITOS TERMINAIS - FORNECIMENTO E INSTALAÇÃO. AF_12/2015 (M)
Material |  | FONTE | UNID | COEFICIENTE | PREÇO UNITÁRIO | TOTAL
00001022 | CABO DE COBRE, FLEXIVEL, CLASSE 4 OU 5, ISOLACAO EM PVC/A, ANTICHAMA BWF-B, COBERTURA PVC-ST1, ANTICHAMA BWF-B, 1 CONDUTOR, 0,6/1 KV, SECAO NOMINAL 2,5 MM2 | SINAPI | M | 1.1223 | 2.83 | 3.17
00021127 | FITA ISOLANTE ADESIVA ANTICHAMA, USO ATE 750 V, EM ROLO DE 19 MM X 5 M | SINAPI | UN | 0.013853 | 3.38 | 0.04
|  |  |  | TOTAL Material: |  | 3.21
Mão de Obra com Encargos Complementares |  | FONTE | UNID | COEFICIENTE | PREÇO UNITÁRIO | TOTAL
88247 | AUXILIAR DE ELETRICISTA COM ENCARGOS COMPLEMENTARES | SINAPI | H | 0.028294 | 15.79 | 0.44
88264 | ELETRICISTA COM ENCARGOS COMPLEMENTARES | SINAPI | H | 0.028294 | 19.79 | 0.55
|  |  |  | TOTAL Mão de Obra com Encargos Complementares: |  | 0.99
|  |  |  | VALOR: |  | 4.2
4.3.6. 91914 - CURVA 90 GRAUS PARA ELETRODUTO, PVC, ROSCÁVEL, DN 25 MM (3/4"), PARA CIRCUITOS TERMINAIS, INSTALADA EM PAREDE - FORNECIMENTO E INSTALAÇÃO. AF_12/2015 (UN)
Material |  | FONTE | UNID | COEFICIENTE | PREÇO UNITÁRIO | TOTAL
00001879 | CURVA 90 GRAUS, LONGA, DE PVC RIGIDO ROSCAVEL, DE 3/4", PARA ELETRODUTO | SINAPI | UN | 1 | 1.91 | 1.91
|  |  |  | TOTAL Material: |  | 1.91
Mão de Obra com Encargos Complementares |  | FONTE | UNID | COEFICIENTE | PREÇO UNITÁRIO | TOTAL
88247 | AUXILIAR DE ELETRICISTA COM ENCARGOS COMPLEMENTARES | SINAPI | H | 0.22785 | 15.79 | 3.59
88264 | ELETRICISTA COM ENCARGOS COMPLEMENTARES | SINAPI | H | 0.22785 | 19.79 | 4.5
|  |  |  | TOTAL Mão de Obra com Encargos Complementares: |  | 8.09
|  |  |  | VALOR: |  | 10
4.3.7. 100619 - POSTE DECORATIVO PARA JARDIM EM AÇO TUBULAR, H = *2,5* M, INCLUSO LUMINARIA - FORNECIMENTO E INSTALAÇÃO. (UN)
Material |  | FONTE | UNID | COEFICIENTE | PREÇO UNITÁRIO | TOTAL
00000863 | CABO DE COBRE NU 35 MM2 MEIO-DURO | SINAPI | M | 7.3821 | 39.4 | 290.85
00011975 | CHUMBADOR DE ACO, DIAMETRO 5/8", COMPRIMENTO 6", COM PORCA | SINAPI | UN | 4 | 26.17 | 104.68
00012388 | POSTE DECORATIVO PARA JARDIM EM ACO TUBULAR, SEM LUMINARIA, H = *2,5* M | SINAPI | UN | 1 | 306.07 | 306.07
|  |  |  | TOTAL Material: |  | 701.6
Mão de Obra com Encargos Complementares |  | FONTE | UNID | COEFICIENTE | PREÇO UNITÁRIO | TOTAL
88247 | AUXILIAR DE ELETRICISTA COM ENCARGOS COMPLEMENTARES | SINAPI | H | 3.905 | 15.79 | 61.66
88264 | ELETRICISTA COM ENCARGOS COMPLEMENTARES | SINAPI | H | 12.6863 | 19.79 | 251.06
|  |  |  | TOTAL Mão de Obra com Encargos Complementares: |  | 312.72
|  |  |  | VALOR: |  | 1014.32
4.4.1. S09484 - VERNIZ SINTETICO BRILHANTE, DUAS DEMAOS (m2)
Encargos Complementares |  | FONTE | UNID | COEFICIENTE | PREÇO UNITÁRIO | TOTAL
S10553 | Encargos Complementares - Pintor | ORSE | h | 0.43591 | 3.88 | 1.69
S10549 | Encargos Complementares - Servente | ORSE | h | 0.21796 | 3.79 | 0.83
|  |  |  | TOTAL Encargos Complementares: |  | 2.52
Material |  | FONTE | UNID | COEFICIENTE | PREÇO UNITÁRIO | TOTAL
I03767S | Lixa em folha para parede ou madeira, numero 120, cor vermelha | ORSE | un | 0.43591 | 0.86 | 0.37
I02698 | Tinta esmalte sintético brilhante (Suvinil ou similar) | ORSE | l | 0.19616 | 38.47 | 7.55
|  |  |  | TOTAL Material: |  | 7.92
Mão de Obra |  | FONTE | UNID | COEFICIENTE | PREÇO UNITÁRIO | TOTAL
I04783S | Pintor (horista) | ORSE | h | 0.43591 | 16.5 | 7.19
I06111S | Servente de obras | ORSE | h | 0.21796 | 11.65 | 2.54
|  |  |  | TOTAL Mão de Obra: |  | 9.73
|  |  |  | VALOR: |  | 20.17
4.5.1. S03212 - COLCHÃO DE AREIA (m3)
Encargos Complementares |  | FONTE | UNID | COEFICIENTE | PREÇO UNITÁRIO | TOTAL
S10549 | Encargos Complementares - Servente | ORSE | h | 1.1768 | 3.79 | 4.46
|  |  |  | TOTAL Encargos Complementares: |  | 4.46
Material |  | FONTE | UNID | COEFICIENTE | PREÇO UNITÁRIO | TOTAL
I00366S | Areia fina - posto jazida/fornecedor (retirado na jazida, sem transporte) | ORSE | m3 | 1.318 | 92.86 | 122.39
|  |  |  | TOTAL Material: |  | 122.39
Mão de Obra |  | FONTE | UNID | COEFICIENTE | PREÇO UNITÁRIO | TOTAL
I06111S | Servente de obras | ORSE | h | 1.1768 | 11.65 | 13.71
|  |  |  | TOTAL Mão de Obra: |  | 13.71
|  |  |  | VALOR: |  | 140.56
4.5.2. 92396 - EXECUÇÃO DE PASSEIO EM PISO INTERTRAVADO, COM BLOCO RETANGULAR COR NATURAL DE 20 X 10 CM, ESPESSURA 6 CM. AF_10/2022 (M2)
Equipamento Custo Horário |  | FONTE | UNID | COEFICIENTE | PREÇO UNITÁRIO | TOTAL
91285 | CORTADORA DE PISO COM MOTOR 4 TEMPOS A GASOLINA, POTÊNCIA DE 13 HP, COM DISCO DE CORTE DIAMANTADO SEGMENTADO PARA CONCRETO, DIÂMETRO DE 350 MM, FURO DE 1" (14 X 1") - CHI DIURNO. AF_08/2015 | SINAPI | CHI | 0.14384 | 1.08 | 0.15
91283 | CORTADORA DE PISO COM MOTOR 4 TEMPOS A GASOLINA, POTÊNCIA DE 13 HP, COM DISCO DE CORTE DIAMANTADO SEGMENTADO PARA CONCRETO, DIÂMETRO DE 350 MM, FURO DE 1" (14 X 1") - CHP DIURNO. AF_08/2015 | SINAPI | CHP | 0.051514 | 9.24 | 0.47
91278 | PLACA VIBRATÓRIA REVERSÍVEL COM MOTOR 4 TEMPOS A GASOLINA, FORÇA CENTRÍFUGA DE 25 KN (2500 KGF), POTÊNCIA 5,5 CV - CHI DIURNO. AF_08/2015 | SINAPI | CHI | 0.19105 | 0.58 | 0.11
91277 | PLACA VIBRATÓRIA REVERSÍVEL COM MOTOR 4 TEMPOS A GASOLINA, FORÇA CENTRÍFUGA DE 25 KN (2500 KGF), POTÊNCIA 5,5 CV - CHP DIURNO. AF_08/2015 | SINAPI | CHP | 0.0043016 | 8.11 | 0.03
|  |  |  | TOTAL Equipamento Custo Horário: |  | 0.76
Material |  | FONTE | UNID | COEFICIENTE | PREÇO UNITÁRIO | TOTAL
00000370 | AREIA MEDIA - POSTO JAZIDA/FORNECEDOR (RETIRADO NA JAZIDA, SEM TRANSPORTE) | SINAPI | M3 | 0.059593 | 110 | 6.55
00036155 | BLOQUETE/PISO INTERTRAVADO DE CONCRETO - MODELO ONDA/16 FACES/RETANGULAR/TIJOLINHO/PAVER/HOLANDES/PARALELEPIPEDO, 20 CM X 10 CM, E = 6 CM, RESISTENCIA DE 35 MPA (NBR 9781), COR NATURAL | SINAPI | M2 | 1.0806 | 33.25 | 35.93
00004741 | PO DE PEDRA (POSTO PEDREIRA/FORNECEDOR, SEM FRETE) | SINAPI | M3 | 0.010282 | 112.76 | 1.15
|  |  |  | TOTAL Material: |  | 43.63
Mão de Obra com Encargos Complementares |  | FONTE | UNID | COEFICIENTE | PREÇO UNITÁRIO | TOTAL
88260 | CALCETEIRO COM ENCARGOS COMPLEMENTARES | SINAPI | H | 0.39082 | 19.46 | 7.6
88316 | SERVENTE COM ENCARGOS COMPLEMENTARES | SINAPI | H | 0.39082 | 15.53 | 6.06
|  |  |  | TOTAL Mão de Obra com Encargos Complementares: |  | 13.66
|  |  |  | VALOR: |  | 58.05
4.5.3. 93679 - EXECUÇÃO DE PASSEIO EM PISO INTERTRAVADO, COM BLOCO RETANGULAR COLORIDO DE 20 X 10 CM, ESPESSURA 6 CM. AF_10/2022 (M2)
Equipamento Custo Horário |  | FONTE | UNID | COEFICIENTE | PREÇO UNITÁRIO | TOTAL
91285 | CORTADORA DE PISO COM MOTOR 4 TEMPOS A GASOLINA, POTÊNCIA DE 13 HP, COM DISCO DE CORTE DIAMANTADO SEGMENTADO PARA CONCRETO, DIÂMETRO DE 350 MM, FURO DE 1" (14 X 1") - CHI DIURNO. AF_08/2015 | SINAPI | CHI | 0.14347 | 1.08 | 0.15
91283 | CORTADORA DE PISO COM MOTOR 4 TEMPOS A GASOLINA, POTÊNCIA DE 13 HP, COM DISCO DE CORTE DIAMANTADO SEGMENTADO PARA CONCRETO, DIÂMETRO DE 350 MM, FURO DE 1" (14 X 1") - CHP DIURNO. AF_08/2015 | SINAPI | CHP | 0.05138 | 9.24 | 0.47
91278 | PLACA VIBRATÓRIA REVERSÍVEL COM MOTOR 4 TEMPOS A GASOLINA, FORÇA CENTRÍFUGA DE 25 KN (2500 KGF), POTÊNCIA 5,5 CV - CHI DIURNO. AF_08/2015 | SINAPI | CHI | 0.19055 | 0.58 | 0.11
91277 | PLACA VIBRATÓRIA REVERSÍVEL COM MOTOR 4 TEMPOS A GASOLINA, FORÇA CENTRÍFUGA DE 25 KN (2500 KGF), POTÊNCIA 5,5 CV - CHP DIURNO. AF_08/2015 | SINAPI | CHP | 0.0042904 | 8.11 | 0.03
|  |  |  | TOTAL Equipamento Custo Horário: |  | 0.76
Material |  | FONTE | UNID | COEFICIENTE | PREÇO UNITÁRIO | TOTAL
00000370 | AREIA MEDIA - POSTO JAZIDA/FORNECEDOR (RETIRADO NA JAZIDA, SEM TRANSPORTE) | SINAPI | M3 | 0.059437 | 110 | 6.53
00036156 | BLOQUETE/PISO INTERTRAVADO DE CONCRETO - MODELO ONDA/16 FACES/RETANGULAR/TIJOLINHO/PAVER/HOLANDES/PARALELEPIPEDO, 20 CM X 10 CM, E = 6 CM, RESISTENCIA DE 35 MPA (NBR 9781), COLORIDO | SINAPI | M2 | 1.0778 | 38.51 | 41.5
00004741 | PO DE PEDRA (POSTO PEDREIRA/FORNECEDOR, SEM FRETE) | SINAPI | M3 | 0.010255 | 112.76 | 1.15
|  |  |  | TOTAL Material: |  | 49.18
Mão de Obra com Encargos Complementares |  | FONTE | UNID | COEFICIENTE | PREÇO UNITÁRIO | TOTAL
88260 | CALCETEIRO COM ENCARGOS COMPLEMENTARES | SINAPI | H | 0.38979 | 19.46 | 7.58
88316 | SERVENTE COM ENCARGOS COMPLEMENTARES | SINAPI | H | 0.38979 | 15.53 | 6.05
|  |  |  | TOTAL Mão de Obra com Encargos Complementares: |  | 13.63
|  |  |  | VALOR: |  | 63.57
4.6.1. 00042439 - BANCO COM ENCOSTO, COMPR=2,00M, LARGURA 30CM, BASE DE CONCRETO ARMADO E COM 7 REGUAS DE MADEIRA, INCLUSIVE PINTURA (UN)
Material |  | FONTE | UNID | COEFICIENTE | PREÇO UNITÁRIO | TOTAL
00042439 | BANCO COM ENCOSTO, 1,60M* DE COMPRIMENTO, EM TUBO DE ACO CARBONO E PINTURA NO PROCESSO ELETROSTATICO - PARA ACADEMIA AO AR LIVRE / ACADEMIA DA TERCEIRA IDADE - ATI | SINAPI | UN | 1 | 1197.21 | 1197.21
|  |  |  | TOTAL Material: |  | 1197.21
|  |  |  | VALOR: |  | 961.71

## RESUMO
1 | SERVIÇOS PRELIMINARES |  | 6926.56 | 1.9128
2 | PÓRTICO |  | 118650.28 | 32.7661
3 | PRAÇA LADO A |  | 118133.48 | 32.6234
4 | PRAÇA LADO B |  | 118402.44 | 32.6977
|  | VALOR BDI TOTAL: | 59969.68 | 100
|  | VALOR ORÇAMENTO: | 302143.08
|  | VALOR TOTAL: | 362112.76

## COMPOSICOES PROPRIAS
74157 - LANCAMENTO/APLICACAO MANUAL DE CONCRETO EM FUNDACOES (M2)
Material |  | FONTE | UNID | COEFICIENTE | PREÇO UNITÁRIO | TOTAL
74157 | LANCAMENTO/APLICACAO MANUAL DE CONCRETO EM FUNDACOES | SINAP | M2 | 1 | 96.05 | 96.05
|  |  |  | TOTAL Material: |  | 96.05
|  |  |  | VALOR: |  | 114.87
PB18 - PERFIL CIRCULAR DE AÇO DIAMETRO 219,1 X 6,35 MM (33,32 KG/M) (M)
Material |  | FONTE | UNID | COEFICIENTE | PREÇO UNITÁRIO | TOTAL
00040535 | PERFIL "U" SIMPLES DE ACO GALVANIZADO DOBRADO 75 X *40* MM, E = 2,65 MM - Percentual=11,1000% | SINAPI | KG | 2.7382 | 11.26 | 34.25
|  |  |  | TOTAL Material: |  | 34.25
Mão de Obra com Encargos Complementares |  | FONTE | UNID | COEFICIENTE | PREÇO UNITÁRIO | TOTAL
88315 | SERRALHEIRO COM ENCARGOS COMPLEMENTARES - Percentual=0,1500% | SINAPI | H | 2.7382 | 19.46 | 53.36
88316 | SERVENTE COM ENCARGOS COMPLEMENTARES - Percentual=0,1500% | SINAPI | H | 2.7382 | 15.53 | 42.59
|  |  |  | TOTAL Mão de Obra com Encargos Complementares: |  | 95.95
|  |  |  | VALOR: |  | 130.2
PB 16 - PERFIL DUPLO U ENRIJECIDO DE CHAPA UDC - 300 X 75 X 25 X 475 MM (35 KG/M) COM CORDÃO DE SOLDA (M)
Material |  | FONTE | UNID | COEFICIENTE | PREÇO UNITÁRIO | TOTAL
00043083 | PERFIL "U" ENRIJECIDO DE ACO GALVANIZADO, DOBRADO, 150 X 60 X 20 MM, E = 3,00 MM OU 200 X 75 X 25 MM, E = 3,75 MM - Percentual=3,2500% | SINAPI | KG | 1.5332 | 11.26 | 17.83
|  |  |  | TOTAL Material: |  | 17.83
Mão de Obra com Encargos Complementares |  | FONTE | UNID | COEFICIENTE | PREÇO UNITÁRIO | TOTAL
88315 | SERRALHEIRO COM ENCARGOS COMPLEMENTARES - Percentual=0,1500% | SINAPI | H | 1.5332 | 19.46 | 29.88
88316 | SERVENTE COM ENCARGOS COMPLEMENTARES - Percentual=0,1500% | SINAPI | H | 1.5332 | 15.53 | 23.85
|  |  |  | TOTAL Mão de Obra com Encargos Complementares: |  | 53.73
Serviço |  | FONTE | UNID | COEFICIENTE | PREÇO UNITÁRIO | TOTAL
98746 | SOLDA DE TOPO EM CHAPA/PERFIL/TUBO DE AÇO CHANFRADO, ESPESSURA=1/4''. AF_06/2018 - Percentual=2,0000% | SINAPI | M | 1.5332 | 54.43 | 85.12
|  |  |  | TOTAL Serviço: |  | 85.12
|  |  |  | VALOR: |  | 156.68
PB50 - ESTRUTURA METALICA EM AÇO ESTRUTURAL PERFIL U" 100 X 100 X 4,75 (KG)
Material |  | FONTE | UNID | COEFICIENTE | PREÇO UNITÁRIO | TOTAL
00004766 | PERFIL "I" DE ACO LAMINADO, ABAS INCLINADAS, "I" 152 X 22 - Percentual=1,0500% | SINAPI | KG | 0.13462 | 11.17 | 1.52
|  |  |  | TOTAL Material: |  | 1.52
Mão de Obra com Encargos Complementares |  | FONTE | UNID | COEFICIENTE | PREÇO UNITÁRIO | TOTAL
88315 | SERRALHEIRO COM ENCARGOS COMPLEMENTARES - Percentual=0,0400% | SINAPI | H | 0.13462 | 19.46 | 2.62
88316 | SERVENTE COM ENCARGOS COMPLEMENTARES - Percentual=0,0400% | SINAPI | H | 0.13462 | 15.53 | 2.09
|  |  |  | TOTAL Mão de Obra com Encargos Complementares: |  | 4.71
Serviço |  | FONTE | UNID | COEFICIENTE | PREÇO UNITÁRIO | TOTAL
98746 | SOLDA DE TOPO EM CHAPA/PERFIL/TUBO DE AÇO CHANFRADO, ESPESSURA=1/4''. AF_06/2018 - Percentual=0,0060% | SINAPI | M | 0.13462 | 54.43 | 7.33
|  |  |  | TOTAL Serviço: |  | 7.33
|  |  |  | VALOR: |  | 13.56
74157 - LANCAMENTO/APLICACAO MANUAL DE CONCRETO EM FUNDACOES (M2)
Material |  | FONTE | UNID | COEFICIENTE | PREÇO UNITÁRIO | TOTAL
74157 | LANCAMENTO/APLICACAO MANUAL DE CONCRETO EM FUNDACOES | SINAP | M2 | 1 | 96.05 | 96.05
|  |  |  | TOTAL Material: |  | 96.05
|  |  |  | VALOR: |  | 114.87
EST 013 - REGULARIZAÇÃO DE SUPERFICIE DE CONCRETO APARENTE (M2)
Material |  | FONTE | UNID | COEFICIENTE | PREÇO UNITÁRIO | TOTAL
00001379 | CIMENTO PORTLAND COMPOSTO CP II-32 - Percentual=0,1500% | SINAPI | KG | 0.27504 | 0.7 | 0.19
00000134 | GRAUTE CIMENTICIO PARA USO GERAL - Percentual=0,1500% | SINAPI | KG | 0.27504 | 2.25 | 0.62
|  |  |  | TOTAL Material: |  | 0.81
Mão de Obra com Encargos Complementares |  | FONTE | UNID | COEFICIENTE | PREÇO UNITÁRIO | TOTAL
88309 | PEDREIRO COM ENCARGOS COMPLEMENTARES - Percentual=0,3000% | SINAPI | H | 0.27504 | 19.57 | 5.4
88316 | SERVENTE COM ENCARGOS COMPLEMENTARES - Percentual=0,2000% | SINAPI | H | 0.27504 | 15.53 | 4.28
|  |  |  | TOTAL Mão de Obra com Encargos Complementares: |  | 9.68
|  |  |  | VALOR: |  | 10.49
PB 19 - PAINEL TIPO MUXARABI COM PERFIL RETANGULAR DE ALUMINÍO 70,8 X 12,7 X 0,9 MM (0,301 KG/M) (M)
Material |  | FONTE | UNID | COEFICIENTE | PREÇO UNITÁRIO | TOTAL
00034360 | PERFIL DE ALUMINIO ANODIZADO - Percentual=0,3010% | SINAPI | KG | 0.24878 | 41.11 | 10.26
|  |  |  | TOTAL Material: |  | 10.26
Mão de Obra com Encargos Complementares |  | FONTE | UNID | COEFICIENTE | PREÇO UNITÁRIO | TOTAL
88315 | SERRALHEIRO COM ENCARGOS COMPLEMENTARES - Percentual=0,1500% | SINAPI | H | 0.24878 | 19.46 | 4.85
88316 | SERVENTE COM ENCARGOS COMPLEMENTARES - Percentual=0,1500% | SINAPI | H | 0.24878 | 15.53 | 3.87
|  |  |  | TOTAL Mão de Obra com Encargos Complementares: |  | 8.72
Serviço |  | FONTE | UNID | COEFICIENTE | PREÇO UNITÁRIO | TOTAL
98746 | SOLDA DE TOPO EM CHAPA/PERFIL/TUBO DE AÇO CHANFRADO, ESPESSURA=1/4''. AF_06/2018 - Percentual=0,2500% | SINAPI | M | 0.24878 | 54.43 | 13.57
|  |  |  | TOTAL Serviço: |  | 13.57
|  |  |  | VALOR: |  | 32.55
COMP-01348719 - EMBASAMENTO C/PEDRA ARGAMASSADA UTILIZANDO ARG.CIM/AREIA 1:4 (m³ )
Material |  | FONTE | UNID | COEFICIENTE | PREÇO UNITÁRIO | TOTAL
00004730 | PEDRA DE MAO OU PEDRA RACHAO PARA ARRIMO/FUNDACAO (POSTO PEDREIRA/FORNECEDOR, SEM FRETE) | SINAPI | M3 | 0.81013 | 112.2 | 90.9
|  |  |  | TOTAL Material: |  | 90.9
Mão de Obra com Encargos Complementares |  | FONTE | UNID | COEFICIENTE | PREÇO UNITÁRIO | TOTAL
88309 | PEDREIRO COM ENCARGOS COMPLEMENTARES | SINAPI | H | 0.81013 | 19.57 | 15.85
88316 | SERVENTE COM ENCARGOS COMPLEMENTARES | SINAPI | H | 0.81013 | 15.53 | 12.58
|  |  |  | TOTAL Mão de Obra com Encargos Complementares: |  | 28.43
Serviço |  | FONTE | UNID | COEFICIENTE | PREÇO UNITÁRIO | TOTAL
87316 | ARGAMASSA TRAÇO 1:4 (EM VOLUME DE CIMENTO E AREIA GROSSA ÚMIDA) PARA CHAPISCO CONVENCIONAL, PREPARO MECÂNICO COM BETONEIRA 400 L. AF_08/2019 | SINAPI | M3 | 0.81013 | 430.52 | 348.78
|  |  |  | TOTAL Serviço: |  | 348.78
|  |  |  | VALOR: |  | 468.11
COMP-01348719 - EMBASAMENTO C/PEDRA ARGAMASSADA UTILIZANDO ARG.CIM/AREIA 1:4 (m³ )
Material |  | FONTE | UNID | COEFICIENTE | PREÇO UNITÁRIO | TOTAL
00004730 | PEDRA DE MAO OU PEDRA RACHAO PARA ARRIMO/FUNDACAO (POSTO PEDREIRA/FORNECEDOR, SEM FRETE) | SINAPI | M3 | 0.80821 | 112.2 | 90.68
|  |  |  | TOTAL Material: |  | 90.68
Mão de Obra com Encargos Complementares |  | FONTE | UNID | COEFICIENTE | PREÇO UNITÁRIO | TOTAL
88309 | PEDREIRO COM ENCARGOS COMPLEMENTARES | SINAPI | H | 0.80821 | 19.57 | 15.82
88316 | SERVENTE COM ENCARGOS COMPLEMENTARES | SINAPI | H | 0.80821 | 15.53 | 12.55
|  |  |  | TOTAL Mão de Obra com Encargos Complementares: |  | 28.37
Serviço |  | FONTE | UNID | COEFICIENTE | PREÇO UNITÁRIO | TOTAL
87316 | ARGAMASSA TRAÇO 1:4 (EM VOLUME DE CIMENTO E AREIA GROSSA ÚMIDA) PARA CHAPISCO CONVENCIONAL, PREPARO MECÂNICO COM BETONEIRA 400 L. AF_08/2019 | SINAPI | M3 | 0.80821 | 430.52 | 347.95
|  |  |  | TOTAL Serviço: |  | 347.95
|  |  |  | VALOR: |  | 467

## CRONOGRAMA
ITEM | DESCRIÇÃO | VALOR (R$) | MÊS 1 | MÊS 2 | MÊS 3 | MÊS 4 | MÊS 5 | Total parcela
1 | SERVIÇOS PRELIMINARES | 6926.56 | 100% |  |  |  |  | 100%
|  |  | 6926.56 |  |  |  |  | 6926.56
2 | PÓRTICO | 118650.28 | 8.59% | 20.34% | 54.28% | 11.67% | 5.12% | 100%
|  |  | 10485.2 | 23960.71 | 66385.94 | 12382.03 | 5436.4 | 118650.28
3 | PRAÇA LADO A | 118133.48 | 5.43% | 18.77% | 8.81% | 35.8% | 31.19% | 100%
|  |  | 6282.14 | 21581.63 | 11072.75 | 42316.63 | 36880.33 | 118133.48
4 | PRAÇA LADO B | 118402.44 | 5.62% | 19.48% | 9.38% | 35.79% | 29.73% | 100%
|  |  | 6215.28 | 21530.47 | 11574.81 | 42236.66 | 36845.22 | 118402.44
|  | 362112.76 | 29909.18 | 67072.81 | 89033.5 | 96935.32 | 79161.95 | 362112.76
|  |  | 29909.18 | 96981.99 | 186015.49 | 282950.81 | 362112.76

## BDI
COD | DESCRIÇÃO | %
Benefício
G | Garantia/seguros | 0.8
L | Lucro | 6.16
| TOTAL | 6.96
Despesas Indiretas
AC | Administração central | 3
DF | Despesas financeiras | 0.59
R | Riscos | 0.97
| TOTAL | 4.56
I | Impostos
| COFINS | 3
| ISS | 0.5
| PIS | 0.65
| CPRB | 2.5
| TOTAL | 6.65
BDI = 19,85%
(1+AC+G+R)*(1+DF)*(1+L)/(1-I)-1

## ENCARGOS SOCIAIS
COD | DESCRIÇÃO | HORA % | MES %
A | GRUPO A
A1 | INSS | 0 | 0
A2 | SESI | 1.5 | 1.5
A3 | SENAI | 1 | 1
A4 | INCRA | 0.2 | 0.2
A5 | SEBRAE | 0.6 | 0.6
A6 | Salário Educação | 2.5 | 2.5
A7 | Seguro Contra Acidentes de Trabalho | 3 | 3
A8 | FGTS | 8 | 8
A9 | SECONCI | 0 | 0
| TOTAL | 16.8 | 16.8
B | GRUPO B
B1 | Repouso Semanal Remunerado | 18.01 | 0
B2 | Feriados | 4.3 | 0
B3 | Auxílio - Enfermidade | 0.85 | 0.66
B4 | 13º Salário | 10.78 | 8.33
B5 | Licença PaternidadE | 0.07 | 0.06
B6 | Faltas Justificadas | 0.72 | 0.56
B7 | Dias de Chuvas | 1.98 | 0
B8 | Auxílio Acidente de Trabalho | 0.1 | 0.08
B9 | Férias Gozadas | 13.7 | 10.59
B10 | Salário Maternidade | 0.03 | 0.02
| TOTAL | 50.54 | 20.3
C | GRUPO C
C1 | Aviso Prévio Indenizado | 4.45 | 3.45
C2 | Aviso Prévio Trabalhado | 0.1 | 0.08
C3 | Férias Indenizadas | 0.5 | 0.39
C4 | Depósito Rescisão Sem Justa Causa | 4.08 | 3.16
C5 | Indenização Adicional | 0.37 | 0.29
| TOTAL | 9.5 | 7.37
D | GRUPO D
D1 | Reincidência de Grupo A sobre Grupo B | 8.49 | 3.41
D2 | Reincidência de Grupo A sobre Aviso Prévio Trabalhado e Reincidência do FGTS sobre Aviso Prévio Indenizado | 0.37 | 0.29
| TOTAL | 8.86 | 3.7
Horista = 85,70% Mensalista = 48,17%
A + B + C + D
COD | DESCRIÇÃO | HORA % | MES %
A | GRUPO A
A1 | INSS | 20 | 20
A2 | SESI | 1.5 | 1.5
A3 | SENAI | 1 | 1
A4 | INCRA | 0.2 | 0.2
A5 | SEBRAE | 0.6 | 0.6
A6 | Salário Educação | 2.5 | 2.5
A7 | Seguro Contra Acidentes de Trabalho | 3 | 3
A8 | FGTS | 8 | 8
A9 | SECONCI | 0 | 0
| TOTAL | 36.8 | 36.8
B | GRUPO B
B1 | Repouso Semanal Remunerado | 17.86 | 0
B2 | Feriados | 3.93 | 0
B3 | Auxílio - Enfermidade | 0.85 | 0.66
B4 | 13º Salário | 10.82 | 8.33
B5 | Licença PaternidadE | 0.07 | 0.06
B6 | Faltas Justificadas | 0.72 | 0.56
B7 | Dias de Chuvas | 1.45 | 0
B8 | Auxílio Acidente de Trabalho | 0.1 | 0.08
B9 | Férias Gozadas | 9.01 | 6.94
B10 | Salário Maternidade | 0.03 | 0.02
| TOTAL | 44.84 | 16.65
C | GRUPO C
C1 | Aviso Prévio Indenizado | 4.76 | 3.67
C2 | Aviso Prévio Trabalhado | 0.11 | 0.09
C3 | Férias Indenizadas | 4.35 | 3.35
C4 | Depósito Rescisão Sem Justa Causa | 3.33 | 2.56
C5 | Indenização Adicional | 0.4 | 0.31
| TOTAL | 12.95 | 9.98
D | GRUPO D
D1 | Reincidência de Grupo A sobre Grupo B | 16.5 | 6.13
D2 | Reincidência de Grupo A sobre Aviso Prévio Trabalhado e Reincidência do FGTS sobre Aviso Prévio Indenizado | 0.42 | 0.33
| TOTAL | 16.92 | 6.46
Horista = 111,51% Mensalista = 69,89%
A + B + C + D